## Rekapitulace stavby
Export Komplet | [24 empty] | VZ | 2.0 | ZAMOK |  |  |  |  | False | False | {4f07f810-367a-4a67-baf6-42bc9a51df55}
[31 empty] | 0,01 | 21
[31 empty] | 0,01 | 12
|  | REKAPITULACE STAVBY | [15 empty] | v --- níže se nacházejí doplnkové a pomocné údaje k sestavám --- v | [11 empty] | Návod na vyplnění | 0,001
|  | Kód: |  |  |  |  | 1698/Bez_oken | [22 empty] | Měnit lze pouze buňky se žlutým podbarvením! 1) v Rekapitulaci stavby vyplňte údaje o Účastníkovi (přenesou se do ostatních sestav i v jiných listech) 2) na vybraných listech vyplňte v sestavě Soupis prací ceny u položek | 0,01
|  | Stavba: |  |  |  |  | Stavební úpravy vnitřních prostor Polikliniky Vinohradská, č. p. 1513/176 | [23 empty] | 0,01
|  | KSO: | [11 empty] | CC-CZ: | [16 empty] | 0,01
|  | Místo: |  |  |  |  | Vinohradská 1513/176, Praha 3 | [6 empty] | Datum: |  | 2025-03-24 | [14 empty] | 0,01
0,01
|  | Zadavatel: | [11 empty] | IČ: |  | IČ: 00063517 | [14 empty] | 0,01
|  |  | Městská část Praha 3 | [10 empty] | DIČ: | [16 empty] | 0,01
0,01
|  | Účastník: | [11 empty] | IČ: |  | 073 95 680 | [14 empty] | 0,01
|  |  | IWU, s.r.o. | [10 empty] | DIČ: |  | CZ07395680 | [14 empty] | 0,01
False
|  | Projektant: | [11 empty] | IČ: |  | IČ: 06530591 | [14 empty] | False
|  |  | Studio A s. r. o. | [10 empty] | DIČ: | [16 empty] | True
0,01
|  | Zpracovatel: | [11 empty] | IČ: |  | 06530591 | [14 empty] | 0,01
|  |  | Studio A s. r. o. | [10 empty] | DIČ: | [16 empty] | True
Poznámka:
Soupis prací je sestaven s využitím Cenové soustavy ÚRS. Položky, které pochází z této cenové soustavy, jsou ve sloupci 'Cenová soustava' označeny popisem 'CS ÚRS' a úrovní příslušného kalendářního pololetí. Veškeré další informace vymezující popis a podmínky použití těchto položek z Cenové soustavy, které nejsou uvedeny přímo v soupisu prací, jsou neomezeně dálkově k dispozici na webu podminky.urs.cz.
|  | Cena bez DPH | [11 empty] | 7390102.47
[8 empty] | Sazba daně |  | Základ daně |  |  |  | Výše daně
|  | DPH |  | základní |  |  |  | 21% |  | 7390102.47 |  |  |  | 1551921.52
|  |  |  | snížená |  |  |  | 12% |  | 0 |  |  |  | 0
|  |  |  | zákl. přenesená |  |  |  | 21% |  | 0 |  |  |  | 0
|  |  |  | sníž. přenesená |  |  |  | 12% |  | 0 |  |  |  | 0
|  |  |  | nulová |  |  |  | 0% |  | 0 |  |  |  | 0
|  | Cena s DPH | [6 empty] | v |  | CZK |  |  | 8942023.99
REKAPITULACE OBJEKTŮ STAVBY A SOUPISŮ PRACÍ
| Kód: | [6 empty] | 1698/Bez_oken
| Stavba: | [6 empty] | Stavební úpravy vnitřních prostor Polikliniky Vinohradská, č. p. 1513/176
| Místo: | [6 empty] | Vinohradská 1513/176, Praha 3 |  |  |  |  | Datum: |  | 2025-03-24
| Zadavatel: | [6 empty] | Městská část Praha 3 |  |  |  |  | Projektant: |  | Studio A s. r. o. |  |  | Informatívní údaje z listů zakázek
| Účastník: | [6 empty] | IWU, s.r.o. |  |  |  |  | Zpracovatel: |  | Studio A s. r. o.
| Kód |  |  |  | Popis | [6 empty] | Cena bez DPH [CZK] |  |  |  | Cena s DPH [CZK] | Typ | z toho Ostat. náklady [CZK] | DPH [CZK] | Normohodiny [h] | DPH základní [CZK] | DPH snížená [CZK] | DPH základní přenesená [CZK] | DPH snížená přenesená [CZK] | Základna DPH základní | Základna DPH snížená | Základna DPH zákl. přenesená | Základna DPH sníž. přenesená | Základna DPH nulová
| Náklady stavby celkem | [10 empty] | 7390102.47 |  |  |  | 8942023.99 |  | 0 | 1551921.52 | 0 | 1551921.52 | 0 | 0 | 0 | 7390102.47 | 0 | 0 | 0 | 0 |  | D | 0 | ###NOIMPORT### | IMPORT | {4f07f810-367a-4a67-baf6-42bc9a51df55} | {00000000-0000-0000-0000-000000000000}
/ |  | D.1.1 |  |  |  | Stavební úpravy | [5 empty] | 3405009.96 |  |  |  | 4120062.05 | STA | 0 | 715052.09 | 0 | 715052.09 | 0 | 0 | 0 | 3405009.96 | 0 | 0 | 0 | 0 |  |  | 1 |  | IMPORT | {d38eb1dd-0f6a-46a2-b91a-e35336d3ccc9} | {4f07f810-367a-4a67-baf6-42bc9a51df55} | 2
/ |  | D.1.4.1 |  |  |  | Zdravotně technické instalace | [5 empty] | 705432 |  |  |  | 853572.72 | STA | 0 | 148140.72 | 0 | 148140.72 | 0 | 0 | 0 | 705432 | 0 | 0 | 0 | 0 |  |  | 1 |  | IMPORT | {138592c0-a3f7-4674-ad60-4818a97020fe} | {4f07f810-367a-4a67-baf6-42bc9a51df55} | 2
/ |  | D.1.4.2 |  |  |  | Vytápění | [5 empty] | 595188.01 |  |  |  | 720177.49 | STA | 0 | 124989.48 | 0 | 124989.48 | 0 | 0 | 0 | 595188.01 | 0 | 0 | 0 | 0 |  |  | 1 |  | IMPORT | {567c9b83-9abd-4440-b1cd-1a5a8fed411d} | {4f07f810-367a-4a67-baf6-42bc9a51df55} | 2
/ |  | D.1.4.3 |  |  |  | Vzduchotechnika, chlazení | [5 empty] | 670510 |  |  |  | 811317.1 | STA | 0 | 140807.1 | 0 | 140807.1 | 0 | 0 | 0 | 670510 | 0 | 0 | 0 | 0 |  |  | 1 |  | IMPORT | {3f7a0962-ac72-487b-a742-28e60e3eccf8} | {4f07f810-367a-4a67-baf6-42bc9a51df55} | 2
/ |  | D.1.4.4 |  |  |  | Elektroinstalace | [5 empty] | 1508622.5 |  |  |  | 1825433.23 | STA | 0 | 316810.73 | 0 | 316810.73 | 0 | 0 | 0 | 1508622.5 | 0 | 0 | 0 | 0 |  |  | 1 |  | IMPORT | {910b0f08-44a6-451e-a06c-501066ee327d} | {4f07f810-367a-4a67-baf6-42bc9a51df55} | 2
/ |  | D.2.1 |  |  |  | VRN | [5 empty] | 505340 |  |  |  | 611461.4 | STA | 0 | 106121.4 | 0 | 106121.4 | 0 | 0 | 0 | 505340 | 0 | 0 | 0 | 0 |  |  | 1 |  | IMPORT | {06a4d344-e27c-45f2-9ae5-9c171fb5e2ef} | {4f07f810-367a-4a67-baf6-42bc9a51df55} | 2

## D.1.1 - Stavební úpravy
{d38eb1dd-0f6a-46a2-b91a-e35336d3ccc9}
2
| KRYCÍ LIST SOUPISU PRACÍ | [7 empty] | v --- níže se nacházejí doplnkové a pomocné údaje k sestavám --- v | [8 empty] | False
Stavba:
Stavební úpravy vnitřních prostor Polikliniky Vinohradská, č. p. 1513/176
Objekt:
D.1.1 - Stavební úpravy
| KSO: |  |  |  |  | CC-CZ:
| Místo: |  | Vinohradská 1513/176, Praha 3 |  |  | Datum: | 2025-03-24
| Zadavatel: |  |  |  |  | IČ: | IČ: 00063517
|  | Městská část Praha 3 |  |  |  | DIČ:
| Účastník: |  |  |  |  | IČ: | 073 95 680
|  | IWU, s.r.o. |  |  |  | DIČ: | CZ07395680
| Projektant: |  |  |  |  | IČ:
|  | Bc. Josef Tomec |  |  |  | DIČ:
| Zpracovatel: |  |  |  |  | IČ: | 06530591
|  | Studio A s. r. o. |  |  |  | DIČ:
Poznámka:
| Cena bez DPH | [5 empty] | 3405009.96
|  |  | Základ daně |  |  | Sazba daně | Výše daně
| DPH | základní | 3405009.96 |  |  | 21% | 715052.09
|  | snížená | 0 |  |  | 12% | 0
|  | zákl. přenesená | 0 |  |  | 21% | 0
|  | sníž. přenesená | 0 |  |  | 12% | 0
|  | nulová | 0 |  |  | 0% | 0
| Cena s DPH |  |  | v | CZK |  | 4120062.05
REKAPITULACE ČLENĚNÍ SOUPISU PRACÍ
Stavba:
Stavební úpravy vnitřních prostor Polikliniky Vinohradská, č. p. 1513/176
Objekt:
D.1.1 - Stavební úpravy
Místo: |  |  | Vinohradská 1513/176, Praha 3 |  |  | Datum: | 2025-03-24
Zadavatel: |  |  | Městská část Praha 3 |  |  | Projektant: | Bc. Josef Tomec
Účastník: |  |  | IWU, s.r.o. |  |  | Zpracovatel: | Studio A s. r. o.
Kód dílu - Popis | [6 empty] | Cena celkem [CZK]
Náklady stavby celkem | [6 empty] | 3405009.96 | [11 empty] | -1
| HSV - Práce a dodávky HSV | [5 empty] | 1056065.53
| 3 - Svislé a kompletní konstrukce | [5 empty] | 8231.12
| 4 - Vodorovné konstrukce | [5 empty] | 12600
| 6 - Úpravy povrchů, podlahy a osazování výplní | [5 empty] | 860248.21
| 9 - Ostatní konstrukce a práce, bourání | [5 empty] | 26564
| 997 - Přesun sutě | [5 empty] | 64100.6
| 998 - Přesun hmot | [5 empty] | 84321.6
| PSV - Práce a dodávky PSV | [5 empty] | 2348944.43
| 725 - Zdravotechnika - zařizovací předměty | [5 empty] | 6234
| 763 - Konstrukce suché výstavby | [5 empty] | 107489.12
| 766 - Konstrukce truhlářské | [5 empty] | 523022.69
| 767 - Konstrukce zámečnické | [5 empty] | 191753.23
| 771 - Podlahy z dlaždic | [5 empty] | 82227.55
| 776 - Podlahy povlakové | [5 empty] | 644405.93
| 781 - Dokončovací práce - obklady | [5 empty] | 634599.59
| 783 - Dokončovací práce - nátěry | [5 empty] | 25672.02
| 784 - Dokončovací práce - malby a tapety | [5 empty] | 133540.3
SOUPIS PRACÍ
Stavba:
Stavební úpravy vnitřních prostor Polikliniky Vinohradská, č. p. 1513/176
Objekt:
D.1.1 - Stavební úpravy
Místo: |  |  | Vinohradská 1513/176, Praha 3 |  |  | Datum: | 2025-03-24
Zadavatel: |  |  | Městská část Praha 3 |  |  | Projektant: | Bc. Josef Tomec
Účastník: |  |  | IWU, s.r.o. |  |  | Zpracovatel: | Studio A s. r. o.
PČ | Typ | Kód | Popis | MJ | Množství | J.cena [CZK] | Cena celkem [CZK] | Cenová soustava |  | DPH | J. Nh [h] | Nh celkem [h] | J. hmotnost [t] | Hmotnost celkem [t] | J. suť [t] | Suť Celkem [t]
Náklady soupisu celkem | [6 empty] | 3405009.96 |  |  |  |  | 0 |  | 65.7338 |  | 14.3876 |  | D | -1 | [10 empty] | 3405009.96
| D | HSV | Práce a dodávky HSV |  |  |  | 1056065.53 |  |  |  |  | 0 |  | 47.9099 |  | 1.277 | 1 | D | 0 |  |  |  | ROZPOCET | [6 empty] | 1056065.53
| D | 3 | Svislé a kompletní konstrukce |  |  |  | 8231.12 |  |  |  |  | 0 |  | 0.67017 |  | 0 | 1 | D | 1 |  |  |  | ROZPOCET | [6 empty] | 8231.12
1 | K | 317142422 | Překlad nenosný pórobetonový š 100 mm v do 250 mm na tenkovrstvou maltu dl přes 1000 do 1250 mm | kus | 1 | 710 | 710 | CS ÚRS 2024 02 |  | základní |  | 0 | 0.02628 | 0.02628 | 0 | 0 | 4 | K | 2 |  |  |  | ROZPOCET | 710 | 0 | 0 | 0 | 0 | 1 | 710 | 4 | 8796292
| PP |  | Překlady nenosné z pórobetonu osazené do tenkého maltového lože, výšky do 250 mm, šířky překladu 100 mm, délky překladu přes 1000 do 1250 mm | [14 empty] | PP | 2
| Online PSC |  | https://podminky.urs.cz/item/CS_URS_2024_02/317142422 | [14 empty] | Online PSC | 2
2 | K | 340271025 | Zazdívka otvorů v příčkách nebo stěnách pl přes 1 do 4 m2 tvárnicemi pórobetonovými tl 100 mm | m2 | 0.36 | 750 | 270 | CS ÚRS 2024 02 |  | základní |  | 0 | 0.06197 | 0.022309 | 0 | 0 | 4 | K | 2 |  |  |  | ROZPOCET | 270 | 0 | 0 | 0 | 0 | 1 | 270 | 4 | 1412038937
| PP |  | Zazdívka otvorů v příčkách nebo stěnách pórobetonovými tvárnicemi plochy přes 1 m2 do 4 m2, objemová hmotnost 500 kg/m3, tloušťka příčky 100 mm | [14 empty] | PP | 2
| Online PSC |  | https://podminky.urs.cz/item/CS_URS_2024_02/340271025 | [14 empty] | Online PSC | 2
| VV |  | zazdění niky v m.č 210 | [14 empty] | VV | 2 | 1 | True | 0 | ROZPOCET
| VV |  | 0,6*0,6 |  | 0.36 | [12 empty] | VV | 2 | 2 | True | 1 | ROZPOCET
3 | K | 342272225 | Příčka z pórobetonových hladkých tvárnic na tenkovrstvou maltu tl 100 mm | m2 | 10.071 | 720 | 7251.12 | CS ÚRS 2024 02 |  | základní |  | 0 | 0.06172 | 0.62158 | 0 | 0 | 4 | K | 2 |  |  |  | ROZPOCET | 7251.12 | 0 | 0 | 0 | 0 | 1 | 7251.12 | 4 | -1969937929
| PP |  | Příčky z pórobetonových tvárnic hladkých na tenké maltové lože objemová hmotnost do 500 kg/m3, tloušťka příčky 100 mm | [14 empty] | PP | 2
| Online PSC |  | https://podminky.urs.cz/item/CS_URS_2024_02/342272225 | [14 empty] | Online PSC | 2
| VV |  | příčka m.č. 2.16a | [14 empty] | VV | 2 | 1 | True | 0 | ROZPOCET
| VV |  | (1,39+0,1+2,75)*2,83-0,8*2,02-0,25*1,25 |  | 10.071 | [12 empty] | VV | 2 | 2 | True | 1 | ROZPOCET
| D | 4 | Vodorovné konstrukce |  |  |  | 12600 |  |  |  |  | 0 |  | 0.394 |  | 0 | 1 | D | 1 |  |  |  | ROZPOCET | [6 empty] | 12600
4 | K | 411386611 | Zabetonování prostupů v instalačních šachtách ze suchých směsí pl do 0,09 m2 ve stropech | kus | 20 | 630 | 12600 | CS ÚRS 2024 02 |  | základní |  | 0 | 0.0197 | 0.394 | 0 | 0 | 4 | K | 2 |  |  |  | ROZPOCET | 12600 | 0 | 0 | 0 | 0 | 1 | 12600 | 4 | 1854813777
| PP |  | Zabetonování prostupů v instalačních šachtách ve stropech železobetonových ze suchých směsí, včetně bednění, odbednění, výztuže a zajištění potrubí skelnou vatou s folií (materiál v ceně), plochy do 0,09 m2 | [14 empty] | PP | 2
| Online PSC |  | https://podminky.urs.cz/item/CS_URS_2024_02/411386611 | [14 empty] | Online PSC | 2
| VV |  | oprava stropů po prostupech | [14 empty] | VV | 2 | 1 | True | 0 | ROZPOCET
| VV |  | 15+5 |  | 20 | [12 empty] | VV | 2 | 2 | True | 1 | ROZPOCET
| D | 6 | Úpravy povrchů, podlahy a osazování výplní |  |  |  | 860248.21 |  |  |  |  | 0 |  | 46.8414 |  | 0 | 1 | D | 1 |  |  |  | ROZPOCET | [6 empty] | 860248.21
5 | K | 611325121 | Vápenocementová štuková omítka rýh ve stropech š do 150 mm | m2 | 10 | 1430 | 14300 | CS ÚRS 2024 02 |  | základní |  | 0 | 0.04383 | 0.4383 | 0 | 0 | 4 | K | 2 |  |  |  | ROZPOCET | 14300 | 0 | 0 | 0 | 0 | 1 | 14300 | 4 | 1570217083
| PP |  | Vápenocementová omítka rýh štuková dvouvrstvá ve stropech, šířky rýhy do 150 mm | [14 empty] | PP | 2
| Online PSC |  | https://podminky.urs.cz/item/CS_URS_2024_02/611325121 | [14 empty] | Online PSC | 2
| VV |  | 0,1*100 |  | 10 | [12 empty] | VV | 2 | 2 | True | 1 | ROZPOCET
6 | K | 611325418 | Oprava vnitřní vápenocementové hladké omítky tl do 20 mm stropů v rozsahu plochy přes 30 do 50 % s celoplošným přeštukováním tl do 3 mm | m2 | 327.56 | 600 | 196536 | CS ÚRS 2024 02 |  | základní |  | 0 | 0.0338 | 11.0715 | 0 | 0 | 4 | K | 2 |  |  |  | ROZPOCET | 196536 | 0 | 0 | 0 | 0 | 1 | 196536 | 4 | -1134471257
| PP |  | Oprava vápenocementové omítky vnitřních ploch hladké, tl. do 20 mm, s celoplošným přeštukováním, tl. štuku do 3 mm stropů, v rozsahu opravované plochy přes 30 do 50% | [14 empty] | PP | 2
| Online PSC |  | https://podminky.urs.cz/item/CS_URS_2024_02/611325418 | [14 empty] | Online PSC | 2
| VV |  | oprava stávajících omítek stropů | [14 empty] | VV | 2 | 1 | True | 0 | ROZPOCET
| VV |  | 13,13 "103 |  | 13.13 | [12 empty] | VV | 2 | 2 | True | 0 | ROZPOCET
| VV |  | 27,28 "104 |  | 27.28 | [12 empty] | VV | 2 | 2 | True | 0 | ROZPOCET
| VV |  | 2,22 "108 |  | 2.22 | [12 empty] | VV | 2 | 2 | True | 0 | ROZPOCET
| VV |  | 14,42 "107 |  | 14.42 | [12 empty] | VV | 2 | 2 | True | 0 | ROZPOCET
| VV |  | 17,33 "202 |  | 17.33 | [12 empty] | VV | 2 | 2 | True | 0 | ROZPOCET
| VV |  | 30,86 "206 |  | 30.86 | [12 empty] | VV | 2 | 2 | True | 0 | ROZPOCET
| VV |  | 1,17 "207 |  | 1.17 | [12 empty] | VV | 2 | 2 | True | 0 | ROZPOCET
| VV |  | 21,36 "208 |  | 21.36 | [12 empty] | VV | 2 | 2 | True | 0 | ROZPOCET
| VV |  | 6,62 "210 |  | 6.62 | [12 empty] | VV | 2 | 2 | True | 0 | ROZPOCET
| VV |  | 24,32 "212 |  | 24.32 | [12 empty] | VV | 2 | 2 | True | 0 | ROZPOCET
| VV |  | 8,84"213 |  | 8.84 | [12 empty] | VV | 2 | 2 | True | 0 | ROZPOCET
| VV |  | 14,66 "216 |  | 14.66 | [12 empty] | VV | 2 | 2 | True | 0 | ROZPOCET
| VV |  | 18,63 "217 |  | 18.63 | [12 empty] | VV | 2 | 2 | True | 0 | ROZPOCET
| VV |  | 19,93 "218 |  | 19.93 | [12 empty] | VV | 2 | 2 | True | 0 | ROZPOCET
| VV |  | 19,42 "219 |  | 19.42 | [12 empty] | VV | 2 | 2 | True | 0 | ROZPOCET
| VV |  | 0,69 "220 |  | 0.69 | [12 empty] | VV | 2 | 2 | True | 0 | ROZPOCET
| VV |  | 6,99 "221 |  | 6.99 | [12 empty] | VV | 2 | 2 | True | 0 | ROZPOCET
| VV |  | 6,81 "222 |  | 6.81 | [12 empty] | VV | 2 | 2 | True | 0 | ROZPOCET
| VV |  | 22,80 "223 |  | 22.8 | [12 empty] | VV | 2 | 2 | True | 0 | ROZPOCET
| VV |  | 17,54"224 |  | 17.54 | [12 empty] | VV | 2 | 2 | True | 0 | ROZPOCET
| VV |  | 19,06 "225 |  | 19.06 | [12 empty] | VV | 2 | 2 | True | 0 | ROZPOCET
| VV |  | 11,01 "226 |  | 11.01 | [12 empty] | VV | 2 | 2 | True | 0 | ROZPOCET
| VV |  | 2,47"227 |  | 2.47 | [12 empty] | VV | 2 | 2 | True | 0 | ROZPOCET
| VV |  | Součet |  | 327.56 | [12 empty] | VV | 2 | 4 | True | 1 | ROZPOCET
7 | K | 612111001 | Ubroušení výstupků betonu vnitřních neomítaných stěn po odbednění | m2 | 20.483 | 26 | 532.56 | CS ÚRS 2024 02 |  | základní |  | 0 | 0 | 0 | 0 | 0 | 4 | K | 2 |  |  |  | ROZPOCET | 532.56 | 0 | 0 | 0 | 0 | 1 | 532.56 | 4 | 1875352433
| PP |  | Ubroušení výstupků betonu po odbednění neomítaných vnitřních ploch ze spár bednicích desek do roviny povrchu stěn | [14 empty] | PP | 2
| Online PSC |  | https://podminky.urs.cz/item/CS_URS_2024_02/612111001 | [14 empty] | Online PSC | 2
| VV |  | příčka m.č. 2.16a | [14 empty] | VV | 2 | 1 | True | 0 | ROZPOCET
| VV |  | (1,39*2+0,1+2,75*2)*2,83-0,8*2,02*2 |  | 20.483 | [12 empty] | VV | 2 | 2 | True | 1 | ROZPOCET
8 | K | 612142001 | Pletivo sklovláknité vnitřních stěn vtlačené do tmelu | m2 | 20.483 | 275 | 5632.83 | CS ÚRS 2024 02 |  | základní |  | 0 | 0.00438 | 0.089716 | 0 | 0 | 4 | K | 2 |  |  |  | ROZPOCET | 5632.83 | 0 | 0 | 0 | 0 | 1 | 5632.83 | 4 | -1625181711
| PP |  | Pletivo vnitřních ploch v ploše nebo pruzích, na plném podkladu sklovláknité vtlačené do tmelu včetně tmelu stěn | [14 empty] | PP | 2
| Online PSC |  | https://podminky.urs.cz/item/CS_URS_2024_02/612142001 | [14 empty] | Online PSC | 2
| VV |  | příčka m.č. 2.16a | [14 empty] | VV | 2 | 1 | True | 0 | ROZPOCET
| VV |  | (1,39*2+0,1+2,75*2)*2,83-0,8*2,02*2 |  | 20.483 | [12 empty] | VV | 2 | 2 | True | 1 | ROZPOCET
9 | K | 612321131 | Vápenocementový štuk vnitřních stěn tloušťky do 3 mm | m2 | 20.483 | 172 | 3523.08 | CS ÚRS 2024 02 |  | základní |  | 0 | 0.003 | 0.061449 | 0 | 0 | 4 | K | 2 |  |  |  | ROZPOCET | 3523.08 | 0 | 0 | 0 | 0 | 1 | 3523.08 | 4 | 1929208298
| PP |  | Vápenocementový štuk vnitřních ploch tloušťky do 3 mm svislých konstrukcí stěn | [14 empty] | PP | 2
| Online PSC |  | https://podminky.urs.cz/item/CS_URS_2024_02/612321131 | [14 empty] | Online PSC | 2
| VV |  | příčka m.č. 2.16a | [14 empty] | VV | 2 | 1 | True | 0 | ROZPOCET
| VV |  | (1,39*2+0,1+2,75*2)*2,83-0,8*2,02*2 |  | 20.483 | [12 empty] | VV | 2 | 2 | True | 1 | ROZPOCET
10 | K | 612325121 | Vápenocementová štuková omítka rýh ve stěnách š do 150 mm | m2 | 42.2 | 1195 | 50429 | CS ÚRS 2024 02 |  | základní |  | 0 | 0.04383 | 1.8496 | 0 | 0 | 4 | K | 2 |  |  |  | ROZPOCET | 50429 | 0 | 0 | 0 | 0 | 1 | 50429 | 4 | -853109983
| PP |  | Vápenocementová omítka rýh štuková dvouvrstvá ve stěnách, šířky rýhy do 150 mm | [14 empty] | PP | 2
| Online PSC |  | https://podminky.urs.cz/item/CS_URS_2024_02/612325121 | [14 empty] | Online PSC | 2
| VV |  | 0,1*(216+122+84) |  | 42.2 | [12 empty] | VV | 2 | 2 | True | 1 | ROZPOCET
11 | K | 612325419 | Oprava vnitřní vápenocementové hladké omítky tl do 20 mm stěn v rozsahu plochy přes 30 do 50 % s celoplošným přeštukováním tl do 3 mm | m2 | 987.108 | 505 | 498489.54 | CS ÚRS 2024 02 |  | základní |  | 0 | 0.0318 | 31.39 | 0 | 0 | 4 | K | 2 |  |  |  | ROZPOCET | 498489.54 | 0 | 0 | 0 | 0 | 1 | 498489.54 | 4 | 1758444262
| PP |  | Oprava vápenocementové omítky vnitřních ploch hladké, tl. do 20 mm, s celoplošným přeštukováním, tl. štuku do 3 mm stěn, v rozsahu opravované plochy přes 30 do 50% | [14 empty] | PP | 2
| Online PSC |  | https://podminky.urs.cz/item/CS_URS_2024_02/612325419 | [14 empty] | Online PSC | 2
| VV |  | obvod*výška - otvory | [14 empty] | VV | 2 | 1 | True | 0 | ROZPOCET
| VV |  | 18,16*3,17-(1,66*2,45+1,65*2,620+1,2*2,02-0,95*2,08) "103 |  | 48.729 | [12 empty] | VV | 2 | 2 | True | 0 | ROZPOCET
| VV |  | 29,68*3,17-(1,65*2,62+0,9*2,02*2+0,95*2,02+1,0*2,02*2+2,3*1,45+0,7*2,02*2)"104 |  | 74.005 | [12 empty] | VV | 2 | 2 | True | 0 | ROZPOCET
| VV |  | 6,68*(3,17-1,52)-1,0*(2,02-1,52)-0,6*1,19 "105 |  | 9.808 | [12 empty] | VV | 2 | 2 | True | 0 | ROZPOCET
| VV |  | 16,86*3,17-0,9*2,02-2,0*1,6"107 |  | 48.428 | [12 empty] | VV | 2 | 2 | True | 0 | ROZPOCET
| VV |  | 5,96*3,17-0,9*2,02-0,7*2,02 "108 |  | 15.661 | [12 empty] | VV | 2 | 2 | True | 0 | ROZPOCET
| VV |  | 9,08*(3,17-1,5)-0,7*(2,02-1,5)*3 "109 |  | 14.072 | [12 empty] | VV | 2 | 2 | True | 0 | ROZPOCET
| VV |  | 7,04*(3,17-1,5)-0,7*2,02 "114 |  | 10.343 | [12 empty] | VV | 2 | 2 | True | 0 | ROZPOCET
| VV |  | 12,56*3,17-0,9*2,02-1,45*1,44*2-0,7*2,02*2 "116 |  | 30.993 | [12 empty] | VV | 2 | 2 | True | 0 | ROZPOCET
| VV |  | 4,1*3,17-0,7*2,02*2 "117 |  | 10.169 | [12 empty] | VV | 2 | 2 | True | 0 | ROZPOCET
| VV |  | 4,2*3,17-0,7*2,02*2 "118 |  | 10.486 | [12 empty] | VV | 2 | 2 | True | 0 | ROZPOCET
| VV |  | 12,2*(3,17-2,0)-2,06*0,43"119 |  | 13.388 | [12 empty] | VV | 2 | 2 | True | 0 | ROZPOCET
| VV |  | 13,3*(3,17-2,0)-0,6*0,61-0,56*0,57-0,58*0,57 "120 |  | 14.545 | [12 empty] | VV | 2 | 2 | True | 0 | ROZPOCET
| VV |  | 22,46*2,83-(1,65*2,45*3+1,0*2,02+0,95*2,08*2) "202 |  | 45.462 | [12 empty] | VV | 2 | 2 | True | 0 | ROZPOCET
| VV |  | 4,94*(2,83-1,52)-0,7*2,02 "203 |  | 5.057 | [12 empty] | VV | 2 | 2 | True | 0 | ROZPOCET
| VV |  | 10,0*(2,83-1,53)-0,7*2,02*3 "204 |  | 8.758 | [12 empty] | VV | 2 | 2 | True | 0 | ROZPOCET
| VV |  | 11,5*(2,83-1,53)-0,7*2,02*3 "205 |  | 10.708 | [12 empty] | VV | 2 | 2 | True | 0 | ROZPOCET
| VV |  | 31,42*2,83-(1,2*2,02*2+1,0*2,02*3+2,36*2,14+0,7*2,02*4+1,65*2,45) "206 |  | 63.262 | [12 empty] | VV | 2 | 2 | True | 0 | ROZPOCET
| VV |  | 4,64*2,83-0,7*2,02-0,57*1,5 "207 |  | 10.862 | [12 empty] | VV | 2 | 2 | True | 0 | ROZPOCET
| VV |  | 22,06*2,83-1,0*2,02*4-1,65*2,45-0,7*2,02-2,82*2,12 "208 |  | 42.915 | [12 empty] | VV | 2 | 2 | True | 0 | ROZPOCET
| VV |  | 8,16*2,83-0,7*2,02-0,58*1,49 "209 |  | 20.815 | [12 empty] | VV | 2 | 2 | True | 0 | ROZPOCET
| VV |  | 10,52*0,83-1,6*0,4 "210 |  | 8.092 | [12 empty] | VV | 2 | 2 | True | 0 | ROZPOCET
| VV |  | 10,4*0,83 "211 |  | 8.632 | [12 empty] | VV | 2 | 2 | True | 0 | ROZPOCET
| VV |  | 21,46*0,83-2,0*0,4*2 "212 |  | 16.212 | [12 empty] | VV | 2 | 2 | True | 0 | ROZPOCET
| VV |  | 13,46*2,83-1,2*2,02-0,7*2,02*2-1,0*2,02 "213 |  | 30.82 | [12 empty] | VV | 2 | 2 | True | 0 | ROZPOCET
| VV |  | 4,5*0,83 "214 |  | 3.735 | [12 empty] | VV | 2 | 2 | True | 0 | ROZPOCET
| VV |  | 5,4*(2,83-1,53)-0,7*0,49 "215 |  | 6.677 | [12 empty] | VV | 2 | 2 | True | 0 | ROZPOCET
| VV |  | 22,7*2,83-1,0*2,02-0,7*2,02*2-0,9*2,02-2,5*1,6 "216 |  | 53.575 | [12 empty] | VV | 2 | 2 | True | 0 | ROZPOCET
| VV |  | 17,74*2,83-0,9*2,02*2-0,7*2,02*2-1,2*2,02-2,5*1,6 "217 |  | 37.316 | [12 empty] | VV | 2 | 2 | True | 0 | ROZPOCET
| VV |  | 18,26*0,83-2,5*0,43 "218 |  | 14.081 | [12 empty] | VV | 2 | 2 | True | 0 | ROZPOCET
| VV |  | 18,1*2,83-0,9*2,02-1,0*2,02-0,7*2,02-2,5*1,6 "219 |  | 41.971 | [12 empty] | VV | 2 | 2 | True | 0 | ROZPOCET
| VV |  | 3,3*2,83-0,7*2,02 "220 |  | 7.925 | [12 empty] | VV | 2 | 2 | True | 0 | ROZPOCET
| VV |  | 10,66*2,83-0,9*2,02-2,0*1,6 "221 |  | 25.15 | [12 empty] | VV | 2 | 2 | True | 0 | ROZPOCET
| VV |  | 10,66*2,83-0,9*2,02 "222 |  | 28.35 | [12 empty] | VV | 2 | 2 | True | 0 | ROZPOCET
| VV |  | 19,82*2,83-0,9*2,02*3-2,0*1,6-1,0*2,02 "223 |  | 45.417 | [12 empty] | VV | 2 | 2 | True | 0 | ROZPOCET
| VV |  | 17,7*2,83-1,0*2,02-0,9*2,02-2,0*1,6 "224 |  | 43.053 | [12 empty] | VV | 2 | 2 | True | 0 | ROZPOCET
| VV |  | 20,82*2,83-1,0*2,02-0,9*2,02-2,5*1,6 "225 |  | 51.083 | [12 empty] | VV | 2 | 2 | True | 0 | ROZPOCET
| VV |  | 13,44*2,83-0,9*2,02-1,0*2,02-2,5*1,6 "226 |  | 30.197 | [12 empty] | VV | 2 | 2 | True | 0 | ROZPOCET
| VV |  | 6,6*2,83-1,0*2,02*2 "227 |  | 14.638 | [12 empty] | VV | 2 | 2 | True | 0 | ROZPOCET
| VV |  | 12,0*(2,83-1,5)-0,7*2,02*3 "228 |  | 11.718 | [12 empty] | VV | 2 | 2 | True | 0 | ROZPOCET
| VV |  | Součet |  | 987.108 | [12 empty] | VV | 2 | 4 | True | 1 | ROZPOCET
12 | K | 612325423 R | Oprava vnitřní barytové štukové omítky tl jádrové omítky do 20 mm a tl štuku do 3 mm stěn, s celoplošným přeštukováním, v rozsahu plochy přes 30 do 50 % | m2 | 63.752 | 1350 | 86065.2 |  |  | základní |  | 0 | 0.0295 | 1.8807 | 0 | 0 | 4 | K | 2 |  |  |  | ROZPOCET | 86065.2 | 0 | 0 | 0 | 0 | 1 | 86065.2 | 4 | 657616285
| PP |  | Oprava barytové omítky vnitřních ploch štukové dvouvrstvé, tl. jádrové omítky do 20 mm a tl. štuku do 3 mm stěn, s celoplošným přeštukováním, v rozsahu opravované plochy přes 30 do 50% | [14 empty] | PP | 2
| VV |  | mč. 115 rentgen - oprava barytové omítky | [14 empty] | VV | 2 | 1 | True | 0 | ROZPOCET
| VV |  | 22,66*3,17-0,7*2,02*4-1,2*2,02 |  | 63.752 | [12 empty] | VV | 2 | 2 | True | 1 | ROZPOCET
13 | K | 642942111 | Osazování zárubní nebo rámů dveřních kovových do 2,5 m2 na MC | kus | 2 | 850 | 1700 | CS ÚRS 2024 02 |  | základní |  | 0 | 0.01777 | 0.03554 | 0 | 0 | 4 | K | 2 |  |  |  | ROZPOCET | 1700 | 0 | 0 | 0 | 0 | 1 | 1700 | 4 | -1319461263
| PP |  | Osazování zárubní nebo rámů kovových dveřních lisovaných nebo z úhelníků bez dveřních křídel na cementovou maltu, plochy otvoru do 2,5 m2 | [14 empty] | PP | 2
| Online PSC |  | https://podminky.urs.cz/item/CS_URS_2024_02/642942111 | [14 empty] | Online PSC | 2
| VV |  | 2NP | [14 empty] | VV | 2 | 1 | True | 0 | ROZPOCET
| VV |  | 1+1 "D11+D12 700 |  | 2 | [12 empty] | VV | 2 | 2 | True | 1 | ROZPOCET
14 | M | 55331481 | zárubeň jednokřídlá ocelová pro zdění tl stěny 75-100mm rozměru 700/1970, 2100mm | kus | 2 | 1520 | 3040 | CS ÚRS 2024 02 |  | základní |  | 0 | 0.01225 | 0.0245 | 0 | 0 | 8 | M | 2 |  |  |  | ROZPOCET | 3040 | 0 | 0 | 0 | 0 | 1 | 3040 | 4 | 2064635729
| PP |  | zárubeň jednokřídlá ocelová pro zdění tl stěny 75-100mm rozměru 700/1970, 2100mm | [14 empty] | PP | 2
| D | 9 | Ostatní konstrukce a práce, bourání |  |  |  | 26564 |  |  |  |  | 0 |  | 0.00435 |  | 1.277 | 1 | D | 1 |  |  |  | ROZPOCET | [6 empty] | 26564
15 | K | 9539 R | Osazení orientační tabule včetně materiálu | ks | 2 | 2600 | 5200 |  |  | základní |  | 0 | 0 | 0 | 0 | 0 | 4 | K | 2 |  |  |  | ROZPOCET | 5200 | 0 | 0 | 0 | 0 | 1 | 5200 | 4 | 522664833
| PP |  | Osazení orientační tabule včetně materiálu | [14 empty] | PP | 2
| VV |  | 1+1 "O01 hlavní orientační tabule na patře |  | 2 | [12 empty] | VV | 2 | 2 | True | 1 | ROZPOCET
16 | K | 953993326 | Osazení bezpečnostní, orientační nebo informační tabulky přivrtáním na zdivo | kus | 15 | 130 | 1950 | CS ÚRS 2024 02 |  | základní |  | 0 | 0.00023 | 0.00345 | 0 | 0 | 4 | K | 2 |  |  |  | ROZPOCET | 1950 | 0 | 0 | 0 | 0 | 1 | 1950 | 4 | 1056081716
| PP |  | Osazení bezpečnostní, orientační nebo informační tabulky plastové nebo smaltované přivrtáním na zdivo | [14 empty] | PP | 2
| Online PSC |  | https://podminky.urs.cz/item/CS_URS_2024_02/953993326 | [14 empty] | Online PSC | 2
| VV |  | 3+7 "O02 štítky pro ordinace |  | 10 | [12 empty] | VV | 2 | 2 | True | 0 | ROZPOCET
| VV |  | 1+2 "O03 PIKTOGRAMY |  | 3 | [12 empty] | VV | 2 | 2 | True | 0 | ROZPOCET
| VV |  | 1+1 "O04 čísla podlaží |  | 2 | [12 empty] | VV | 2 | 2 | True | 0 | ROZPOCET
| VV |  | Součet |  | 15 | [12 empty] | VV | 2 | 4 | True | 1 | ROZPOCET
17 | M | 73534564 R | Tabulka z eloxovaného hliníku 187x250mm | kus | 10 | 625 | 6250 |  |  | základní |  | 0 | 6e-05 | 0.0006 | 0 | 0 | 8 | M | 2 |  |  |  | ROZPOCET | 6250 | 0 | 0 | 0 | 0 | 1 | 6250 | 4 | -1964208764
| PP |  | Tabulka z eloxovaného hliníku 187x250mm | [14 empty] | PP | 2
| VV |  | 3+7 "O02 štítky pro ordinace |  | 10 | [12 empty] | VV | 2 | 2 | True | 1 | ROZPOCET
18 | M | 73534563 | tabulka bezpečnostní smaltovaná symbol a text 150x210mm černobílá | kus | 5 | 252 | 1260 | CS ÚRS 2024 02 |  | základní |  | 0 | 6e-05 | 0.0003 | 0 | 0 | 8 | M | 2 |  |  |  | ROZPOCET | 1260 | 0 | 0 | 0 | 0 | 1 | 1260 | 4 | -742176064
| PP |  | tabulka bezpečnostní smaltovaná symbol a text 150x210mm černobílá | [14 empty] | PP | 2
| VV |  | 1+2 "O03 PIKTOGRAMY |  | 3 | [12 empty] | VV | 2 | 2 | True | 0 | ROZPOCET
| VV |  | 1+1 "O04 čísla podlaží |  | 2 | [12 empty] | VV | 2 | 2 | True | 0 | ROZPOCET
| VV |  | Součet |  | 5 | [12 empty] | VV | 2 | 4 | True | 1 | ROZPOCET
19 | K | 971035231 | Vybourání otvorů ve zdivu cihelném pl do 0,0225 m2 na MC tl do 150 mm | kus | 7 | 96 | 672 | CS ÚRS 2024 02 |  | základní |  | 0 | 0 | 0 | 0.004 | 0.028 | 4 | K | 2 |  |  |  | ROZPOCET | 672 | 0 | 0 | 0 | 0 | 1 | 672 | 4 | 1380458850
| PP |  | Vybourání otvorů ve zdivu základovém nebo nadzákladovém z cihel, tvárnic, příčkovek z cihel pálených na maltu cementovou plochy do 0,0225 m2, tl. do 150 mm | [14 empty] | PP | 2
| Online PSC |  | https://podminky.urs.cz/item/CS_URS_2024_02/971035231 | [14 empty] | Online PSC | 2
| VV |  | 7 "2NP prostup VZT pr. 100mm |  | 7 | [12 empty] | VV | 2 | 2 | True | 1 | ROZPOCET
20 | K | 971035251 | Vybourání otvorů ve zdivu cihelném pl do 0,0225 m2 na MC tl do 450 mm | kus | 3 | 400 | 1200 | CS ÚRS 2024 02 |  | základní |  | 0 | 0 | 0 | 0.012 | 0.036 | 4 | K | 2 |  |  |  | ROZPOCET | 1200 | 0 | 0 | 0 | 0 | 1 | 1200 | 4 | -895629838
| PP |  | Vybourání otvorů ve zdivu základovém nebo nadzákladovém z cihel, tvárnic, příčkovek z cihel pálených na maltu cementovou plochy do 0,0225 m2, tl. do 450 mm | [14 empty] | PP | 2
| Online PSC |  | https://podminky.urs.cz/item/CS_URS_2024_02/971035251 | [14 empty] | Online PSC | 2
| VV |  | 3 "2NP prostup VZT pr. 100mm |  | 3 | [12 empty] | VV | 2 | 2 | True | 1 | ROZPOCET
21 | K | 971035331 | Vybourání otvorů ve zdivu cihelném pl do 0,09 m2 na MC tl do 150 mm | kus | 13 | 120 | 1560 | CS ÚRS 2024 02 |  | základní |  | 0 | 0 | 0 | 0.028 | 0.364 | 4 | K | 2 |  |  |  | ROZPOCET | 1560 | 0 | 0 | 0 | 0 | 1 | 1560 | 4 | -1379375883
| PP |  | Vybourání otvorů ve zdivu základovém nebo nadzákladovém z cihel, tvárnic, příčkovek z cihel pálených na maltu cementovou plochy do 0,09 m2, tl. do 150 mm | [14 empty] | PP | 2
| Online PSC |  | https://podminky.urs.cz/item/CS_URS_2024_02/971035331 | [14 empty] | Online PSC | 2
| VV |  | 1 "otvor VZT 300x200 mč. 211 |  | 1 | [12 empty] | VV | 2 | 2 | True | 0 | ROZPOCET
| VV |  | 3"1NP prostup VZT pr. 200mm |  | 3 | [12 empty] | VV | 2 | 2 | True | 0 | ROZPOCET
| VV |  | 9 "2NP prostup VZT pr. 200mm |  | 9 | [12 empty] | VV | 2 | 2 | True | 0 | ROZPOCET
| VV |  | Součet |  | 13 | [12 empty] | VV | 2 | 4 | True | 1 | ROZPOCET
22 | K | 971035351 | Vybourání otvorů ve zdivu cihelném pl do 0,09 m2 na MC tl do 450 mm | kus | 9 | 588 | 5292 | CS ÚRS 2024 02 |  | základní |  | 0 | 0 | 0 | 0.081 | 0.729 | 4 | K | 2 |  |  |  | ROZPOCET | 5292 | 0 | 0 | 0 | 0 | 1 | 5292 | 4 | -309422391
| PP |  | Vybourání otvorů ve zdivu základovém nebo nadzákladovém z cihel, tvárnic, příčkovek z cihel pálených na maltu cementovou plochy do 0,09 m2, tl. do 450 mm | [14 empty] | PP | 2
| Online PSC |  | https://podminky.urs.cz/item/CS_URS_2024_02/971035351 | [14 empty] | Online PSC | 2
| VV |  | 3 " 1NP prostup VZT pr. 200mm |  | 3 | [12 empty] | VV | 2 | 2 | True | 0 | ROZPOCET
| VV |  | 6 "2NP prostup VZT pr. 200mm |  | 6 | [12 empty] | VV | 2 | 2 | True | 0 | ROZPOCET
| VV |  | Součet |  | 9 | [12 empty] | VV | 2 | 4 | True | 1 | ROZPOCET
23 | K | 972054141 | Vybourání otvorů v ŽB stropech nebo klenbách pl do 0,0225 m2 tl do 150 mm | kus | 15 | 212 | 3180 | CS ÚRS 2024 02 |  | základní |  | 0 | 0 | 0 | 0.008 | 0.12 | 4 | K | 2 |  |  |  | ROZPOCET | 3180 | 0 | 0 | 0 | 0 | 1 | 3180 | 4 | -506739443
| PP |  | Vybourání otvorů ve stropech nebo klenbách železobetonových bez odstranění podlahy a násypu, plochy do 0,0225 m2, tl. do 150 mm | [14 empty] | PP | 2
| Online PSC |  | https://podminky.urs.cz/item/CS_URS_2024_02/972054141 | [14 empty] | Online PSC | 2
| VV |  | vytápění | [14 empty] | VV | 2 | 1 | True | 0 | ROZPOCET
| VV |  | 15 |  | 15 | [12 empty] | VV | 2 | 2 | True | 1 | ROZPOCET
| D | 997 | Přesun sutě |  |  |  | 64100.6 |  |  |  |  | 0 |  | 0 |  | 0 | 1 | D | 1 |  |  |  | ROZPOCET | [6 empty] | 64100.6
24 | K | 997013213 | Vnitrostaveništní doprava suti a vybouraných hmot pro budovy v přes 9 do 12 m ručně | t | 14.388 | 2160 | 31078.08 | CS ÚRS 2024 02 |  | základní |  | 0 | 0 | 0 | 0 | 0 | 4 | K | 2 |  |  |  | ROZPOCET | 31078.08 | 0 | 0 | 0 | 0 | 1 | 31078.08 | 4 | 654411723
| PP |  | Vnitrostaveništní doprava suti a vybouraných hmot vodorovně do 50 m s naložením ručně pro budovy a haly výšky přes 9 do 12 m | [14 empty] | PP | 2
| Online PSC |  | https://podminky.urs.cz/item/CS_URS_2024_02/997013213 | [14 empty] | Online PSC | 2
25 | K | 997013501 | Odvoz suti a vybouraných hmot na skládku nebo meziskládku do 1 km se složením | t | 14.388 | 295 | 4244.46 | CS ÚRS 2024 02 |  | základní |  | 0 | 0 | 0 | 0 | 0 | 4 | K | 2 |  |  |  | ROZPOCET | 4244.46 | 0 | 0 | 0 | 0 | 1 | 4244.46 | 4 | 1853690352
| PP |  | Odvoz suti a vybouraných hmot na skládku nebo meziskládku se složením, na vzdálenost do 1 km | [14 empty] | PP | 2
| Online PSC |  | https://podminky.urs.cz/item/CS_URS_2024_02/997013501 | [14 empty] | Online PSC | 2
26 | K | 997013509 | Příplatek k odvozu suti a vybouraných hmot na skládku ZKD 1 km přes 1 km | t | 143.88 | 13 | 1870.44 | CS ÚRS 2024 02 |  | základní |  | 0 | 0 | 0 | 0 | 0 | 4 | K | 2 |  |  |  | ROZPOCET | 1870.44 | 0 | 0 | 0 | 0 | 1 | 1870.44 | 4 | 559648973
| PP |  | Odvoz suti a vybouraných hmot na skládku nebo meziskládku se složením, na vzdálenost Příplatek k ceně za každý další započatý 1 km přes 1 km | [14 empty] | PP | 2
| Online PSC |  | https://podminky.urs.cz/item/CS_URS_2024_02/997013509 | [14 empty] | Online PSC | 2
| VV |  | 14,388*10 'Přepočtené koeficientem množství |  | 143.88 | [12 empty] | VV | 2 | 2 | False | 1 | ROZPOCET
27 | K | 997013609 | Poplatek za uložení na skládce (skládkovné) stavebního odpadu ze směsí nebo oddělených frakcí betonu, cihel a keramických výrobků kód odpadu 17 01 07 | t | 9.155 | 2020 | 18493.1 | CS ÚRS 2024 02 |  | základní |  | 0 | 0 | 0 | 0 | 0 | 4 | K | 2 |  |  |  | ROZPOCET | 18493.1 | 0 | 0 | 0 | 0 | 1 | 18493.1 | 4 | -1625013491
| PP |  | Poplatek za uložení stavebního odpadu na skládce (skládkovné) ze směsí nebo oddělených frakcí betonu, cihel a keramických výrobků zatříděného do Katalogu odpadů pod kódem 17 01 07 | [14 empty] | PP | 2
| Online PSC |  | https://podminky.urs.cz/item/CS_URS_2024_02/997013609 | [14 empty] | Online PSC | 2
28 | K | 997013631 | Poplatek za uložení na skládce (skládkovné) stavebního odpadu směsného kód odpadu 17 09 04 | t | 1.926 | 2020 | 3890.52 | CS ÚRS 2024 02 |  | základní |  | 0 | 0 | 0 | 0 | 0 | 4 | K | 2 |  |  |  | ROZPOCET | 3890.52 | 0 | 0 | 0 | 0 | 1 | 3890.52 | 4 | -373195570
| PP |  | Poplatek za uložení stavebního odpadu na skládce (skládkovné) směsného stavebního a demoličního zatříděného do Katalogu odpadů pod kódem 17 09 04 | [14 empty] | PP | 2
| Online PSC |  | https://podminky.urs.cz/item/CS_URS_2024_02/997013631 | [14 empty] | Online PSC | 2
| VV |  | 1,11 "PVC podlaha |  | 1.11 | [12 empty] | VV | 2 | 2 | True | 0 | ROZPOCET
| VV |  | 0,131 "miner. podhled |  | 0.131 | [12 empty] | VV | 2 | 2 | True | 0 | ROZPOCET
| VV |  | 0,685 "hliník |  | 0.685 | [12 empty] | VV | 2 | 2 | True | 0 | ROZPOCET
| VV |  | Součet |  | 1.926 | [12 empty] | VV | 2 | 4 | True | 1 | ROZPOCET
29 | K | 997013635 | Poplatek za uložení na skládce (skládkovné) komunálního odpadu kód odpadu 20 03 01 | t | 0.15 | 2350 | 352.5 | CS ÚRS 2024 02 |  | základní |  | 0 | 0 | 0 | 0 | 0 | 4 | K | 2 |  |  |  | ROZPOCET | 352.5 | 0 | 0 | 0 | 0 | 1 | 352.5 | 4 | 1219197764
| PP |  | Poplatek za uložení stavebního odpadu na skládce (skládkovné) komunálního zatříděného do Katalogu odpadů pod kódem 20 03 01 | [14 empty] | PP | 2
| Online PSC |  | https://podminky.urs.cz/item/CS_URS_2024_02/997013635 | [14 empty] | Online PSC | 2
30 | K | 997013811 | Poplatek za uložení na skládce (skládkovné) stavebního odpadu dřevěného kód odpadu 17 02 01 | t | 2.025 | 2060 | 4171.5 | CS ÚRS 2024 02 |  | základní |  | 0 | 0 | 0 | 0 | 0 | 4 | K | 2 |  |  |  | ROZPOCET | 4171.5 | 0 | 0 | 0 | 0 | 1 | 4171.5 | 4 | -2042468303
| PP |  | Poplatek za uložení stavebního odpadu na skládce (skládkovné) dřevěného zatříděného do Katalogu odpadů pod kódem 17 02 01 | [14 empty] | PP | 2
| Online PSC |  | https://podminky.urs.cz/item/CS_URS_2024_02/997013811 | [14 empty] | Online PSC | 2
| D | 998 | Přesun hmot |  |  |  | 84321.6 |  |  |  |  | 0 |  | 0 |  | 0 | 1 | D | 1 |  |  |  | ROZPOCET | [6 empty] | 84321.6
31 | K | 998018001 | Přesun hmot pro budovy ruční pro budovy v do 6 m | t | 47.91 | 1760 | 84321.6 | CS ÚRS 2024 02 |  | základní |  | 0 | 0 | 0 | 0 | 0 | 4 | K | 2 |  |  |  | ROZPOCET | 84321.6 | 0 | 0 | 0 | 0 | 1 | 84321.6 | 4 | 675335606
| PP |  | Přesun hmot pro budovy občanské výstavby, bydlení, výrobu a služby ruční (bez užití mechanizace) vodorovná dopravní vzdálenost do 100 m pro budovy s jakoukoliv nosnou konstrukcí výšky do 6 m | [14 empty] | PP | 2
| Online PSC |  | https://podminky.urs.cz/item/CS_URS_2024_02/998018001 | [14 empty] | Online PSC | 2
| D | PSV | Práce a dodávky PSV |  |  |  | 2348944.43 |  |  |  |  | 0 |  | 17.8239 |  | 13.1106 | 2 | D | 0 |  |  |  | ROZPOCET | [6 empty] | 2348944.43
| D | 725 | Zdravotechnika - zařizovací předměty |  |  |  | 6234 |  |  |  |  | 0 |  | 0 |  | 0.75549 | 2 | D | 1 |  |  |  | ROZPOCET | [6 empty] | 6234
32 | K | 725110811 | Demontáž klozetů splachovacích s nádrží | soubor | 8 | 245 | 1960 | CS ÚRS 2024 02 |  | základní |  | 0 | 0 | 0 | 0.01933 | 0.15464 | 16 | K | 2 |  |  |  | ROZPOCET | 1960 | 0 | 0 | 0 | 0 | 1 | 1960 | 16 | 515724268
| PP |  | Demontáž klozetů splachovacíchch s nádrží nebo tlakovým splachovačem | [14 empty] | PP | 2
| Online PSC |  | https://podminky.urs.cz/item/CS_URS_2024_02/725110811 | [14 empty] | Online PSC | 2
| VV |  | 1NP | [14 empty] | VV | 2 | 1 | True | 0 | ROZPOCET
| VV |  | 2 |  | 2 | [12 empty] | VV | 2 | 2 | True | 0 | ROZPOCET
| VV |  | 2NP | [14 empty] | VV | 2 | 1 | True | 0 | ROZPOCET
| VV |  | 6 |  | 6 | [12 empty] | VV | 2 | 2 | True | 0 | ROZPOCET
| VV |  | Součet |  | 8 | [12 empty] | VV | 2 | 4 | True | 1 | ROZPOCET
33 | K | 725122817 | Demontáž pisoárových stání bez nádrže a jedním záchodkem | soubor | 1 | 102 | 102 | CS ÚRS 2024 02 |  | základní |  | 0 | 0 | 0 | 0.01107 | 0.01107 | 16 | K | 2 |  |  |  | ROZPOCET | 102 | 0 | 0 | 0 | 0 | 1 | 102 | 16 | -1024078496
| PP |  | Demontáž pisoárů bez nádrže s rohovým ventilem s 1 záchodkem | [14 empty] | PP | 2
| Online PSC |  | https://podminky.urs.cz/item/CS_URS_2024_02/725122817 | [14 empty] | Online PSC | 2
| VV |  | 2NP | [14 empty] | VV | 2 | 1 | True | 0 | ROZPOCET
| VV |  | 1 |  | 1 | [12 empty] | VV | 2 | 2 | True | 1 | ROZPOCET
34 | K | 725210821 | Demontáž umyvadel bez výtokových armatur | soubor | 16 | 162 | 2592 | CS ÚRS 2024 02 |  | základní |  | 0 | 0 | 0 | 0.01946 | 0.31136 | 16 | K | 2 |  |  |  | ROZPOCET | 2592 | 0 | 0 | 0 | 0 | 1 | 2592 | 16 | -296178002
| PP |  | Demontáž umyvadel bez výtokových armatur umyvadel | [14 empty] | PP | 2
| Online PSC |  | https://podminky.urs.cz/item/CS_URS_2024_02/725210821 | [14 empty] | Online PSC | 2
| VV |  | 1NP | [14 empty] | VV | 2 | 1 | True | 0 | ROZPOCET
| VV |  | 2 |  | 2 | [12 empty] | VV | 2 | 2 | True | 0 | ROZPOCET
| VV |  | 2NP | [14 empty] | VV | 2 | 1 | True | 0 | ROZPOCET
| VV |  | 14 |  | 14 | [12 empty] | VV | 2 | 2 | True | 0 | ROZPOCET
| VV |  | Součet |  | 16 | [12 empty] | VV | 2 | 4 | True | 1 | ROZPOCET
35 | K | 725240811 | Demontáž kabin sprchových bez výtokových armatur | soubor | 2 | 310 | 620 | CS ÚRS 2024 02 |  | základní |  | 0 | 0 | 0 | 0.088 | 0.176 | 16 | K | 2 |  |  |  | ROZPOCET | 620 | 0 | 0 | 0 | 0 | 1 | 620 | 16 | 1357067388
| PP |  | Demontáž sprchových kabin a vaniček bez výtokových armatur kabin | [14 empty] | PP | 2
| Online PSC |  | https://podminky.urs.cz/item/CS_URS_2024_02/725240811 | [14 empty] | Online PSC | 2
| VV |  | 2NP | [14 empty] | VV | 2 | 1 | True | 0 | ROZPOCET
| VV |  | 2 |  | 2 | [12 empty] | VV | 2 | 2 | True | 1 | ROZPOCET
36 | K | 725310821 | Demontáž dřez jednoduchý na ocelové konzole bez výtokových armatur | soubor | 6 | 160 | 960 | CS ÚRS 2024 02 |  | základní |  | 0 | 0 | 0 | 0.01707 | 0.10242 | 16 | K | 2 |  |  |  | ROZPOCET | 960 | 0 | 0 | 0 | 0 | 1 | 960 | 16 | -265878569
| PP |  | Demontáž dřezů jednodílných bez výtokových armatur na konzolách | [14 empty] | PP | 2
| Online PSC |  | https://podminky.urs.cz/item/CS_URS_2024_02/725310821 | [14 empty] | Online PSC | 2
| VV |  | 1NP | [14 empty] | VV | 2 | 1 | True | 0 | ROZPOCET
| VV |  | 1 |  | 1 | [12 empty] | VV | 2 | 2 | True | 0 | ROZPOCET
| VV |  | 2NP | [14 empty] | VV | 2 | 1 | True | 0 | ROZPOCET
| VV |  | 5 |  | 5 | [12 empty] | VV | 2 | 2 | True | 0 | ROZPOCET
| VV |  | Součet |  | 6 | [12 empty] | VV | 2 | 4 | True | 1 | ROZPOCET
| D | 763 | Konstrukce suché výstavby |  |  |  | 107489.12 |  |  |  |  | 0 |  | 1.2654 |  | 0.13133 | 2 | D | 1 |  |  |  | ROZPOCET | [6 empty] | 107489.12
37 | K | 763131411 | SDK podhled desky 1xA 12,5 bez izolace dvouvrstvá spodní kce profil CD+UD | m2 | 60.04 | 830 | 49833.2 | CS ÚRS 2024 02 |  | základní |  | 0 | 0.0122 | 0.73249 | 0 | 0 | 16 | K | 2 |  |  |  | ROZPOCET | 49833.2 | 0 | 0 | 0 | 0 | 1 | 49833.2 | 16 | -262127438
| PP |  | Podhled ze sádrokartonových desek dvouvrstvá zavěšená spodní konstrukce z ocelových profilů CD, UD jednoduše opláštěná deskou standardní A, tl. 12,5 mm, bez izolace | [14 empty] | PP | 2
| Online PSC |  | https://podminky.urs.cz/item/CS_URS_2024_02/763131411 | [14 empty] | Online PSC | 2
| VV |  | nový podhled rentgen | [14 empty] | VV | 2 | 1 | True | 0 | ROZPOCET
| VV |  | 29,51+9,6+1,05+1,08+8,93+9,87 |  | 60.04 | [12 empty] | VV | 2 | 2 | True | 1 | ROZPOCET
38 | K | 763131451 | SDK podhled deska 1xH2 12,5 bez izolace dvouvrstvá spodní kce profil CD+UD | m2 | 37.41 | 885 | 33107.85 | CS ÚRS 2024 02 |  | základní |  | 0 | 0.0126 | 0.47137 | 0 | 0 | 16 | K | 2 |  |  |  | ROZPOCET | 33107.85 | 0 | 0 | 0 | 0 | 1 | 33107.85 | 16 | 1481421972
| PP |  | Podhled ze sádrokartonových desek dvouvrstvá zavěšená spodní konstrukce z ocelových profilů CD, UD jednoduše opláštěná deskou impregnovanou H2, tl. 12,5 mm, bez izolace | [14 empty] | PP | 2
| Online PSC |  | https://podminky.urs.cz/item/CS_URS_2024_02/763131451 | [14 empty] | Online PSC | 2
| VV |  | nový podhled hyg. zázemí | [14 empty] | VV | 2 | 1 | True | 0 | ROZPOCET
| VV |  | 2,72 "105 |  | 2.72 | [12 empty] | VV | 2 | 2 | True | 0 | ROZPOCET
| VV |  | 3,11 "109 |  | 3.11 | [12 empty] | VV | 2 | 2 | True | 0 | ROZPOCET
| VV |  | 2,5 "114 |  | 2.5 | [12 empty] | VV | 2 | 2 | True | 0 | ROZPOCET
| VV |  | 1,46 "203 |  | 1.46 | [12 empty] | VV | 2 | 2 | True | 0 | ROZPOCET
| VV |  | 3,12 "204 |  | 3.12 | [12 empty] | VV | 2 | 2 | True | 0 | ROZPOCET
| VV |  | 3,79 "205 |  | 3.79 | [12 empty] | VV | 2 | 2 | True | 0 | ROZPOCET
| VV |  | 2,55 "209 |  | 2.55 | [12 empty] | VV | 2 | 2 | True | 0 | ROZPOCET
| VV |  | 6,55 "211 |  | 6.55 | [12 empty] | VV | 2 | 2 | True | 0 | ROZPOCET
| VV |  | 1,15 "214 |  | 1.15 | [12 empty] | VV | 2 | 2 | True | 0 | ROZPOCET
| VV |  | 1,68 "215 |  | 1.68 | [12 empty] | VV | 2 | 2 | True | 0 | ROZPOCET
| VV |  | 3,82 "216a |  | 3.82 | [12 empty] | VV | 2 | 2 | True | 0 | ROZPOCET
| VV |  | 4,96 "228 |  | 4.96 | [12 empty] | VV | 2 | 2 | True | 0 | ROZPOCET
| VV |  | Součet |  | 37.41 | [12 empty] | VV | 2 | 4 | True | 1 | ROZPOCET
39 | K | 763411111 | Sanitární příčky do mokrého prostředí, desky s HPL - laminátem tl 19,6 mm | m2 | 2.096 | 4220 | 8845.12 | CS ÚRS 2024 02 |  | základní |  | 0 | 0.0171 | 0.035842 | 0 | 0 | 16 | K | 2 |  |  |  | ROZPOCET | 8845.12 | 0 | 0 | 0 | 0 | 1 | 8845.12 | 16 | -1681820499
| PP |  | Sanitární příčky vhodné do mokrého prostředí dělící z dřevotřískových desek s HPL-laminátem tl. 19,6 mm | [14 empty] | PP | 2
| Online PSC |  | https://podminky.urs.cz/item/CS_URS_2024_02/763411111 | [14 empty] | Online PSC | 2
| VV |  | sanitární příčka m.č.216a | [14 empty] | VV | 2 | 1 | True | 0 | ROZPOCET
| VV |  | 1,39*2,5-0,7*1,97 "bez dveří |  | 2.096 | [12 empty] | VV | 2 | 2 | True | 1 | ROZPOCET
40 | K | 763411121 | Dveře sanitárních příček, desky s HPL - laminátem tl 19,6 mm, š do 800 mm, v do 2000 mm | kus | 1 | 4090 | 4090 | CS ÚRS 2024 02 |  | základní |  | 0 | 0.02574 | 0.02574 | 0 | 0 | 16 | K | 2 |  |  |  | ROZPOCET | 4090 | 0 | 0 | 0 | 0 | 1 | 4090 | 16 | -210011284
| PP |  | Sanitární příčky vhodné do mokrého prostředí dveře vnitřní do sanitárních příček šířky do 800 mm, výšky do 2 000 mm z dřevotřískových desek s HPL-laminátem včetně nerezového kování tl. 19,6 mm | [14 empty] | PP | 2
| Online PSC |  | https://podminky.urs.cz/item/CS_URS_2024_02/763411121 | [14 empty] | Online PSC | 2
| VV |  | D12 | [14 empty] | VV | 2 | 1 | True | 0 | ROZPOCET
| VV |  | 1 |  | 1 | [12 empty] | VV | 2 | 2 | True | 1 | ROZPOCET
41 | K | 763431801 | Demontáž minerálního podhledu zavěšeného na viditelném roštu | m2 | 62.54 | 160 | 10006.4 | CS ÚRS 2024 02 |  | základní |  | 0 | 0 | 0 | 0.0021 | 0.13133 | 16 | K | 2 |  |  |  | ROZPOCET | 10006.4 | 0 | 0 | 0 | 0 | 1 | 10006.4 | 16 | -1417648961
| PP |  | Demontáž podhledu minerálního na zavěšeném na roštu viditelném | [14 empty] | PP | 2
| Online PSC |  | https://podminky.urs.cz/item/CS_URS_2024_02/763431801 | [14 empty] | Online PSC | 2
| VV |  | demontáž stávajících podhledů v rengenu | [14 empty] | VV | 2 | 1 | True | 0 | ROZPOCET
| VV |  | 62,54 |  | 62.54 | [12 empty] | VV | 2 | 2 | True | 1 | ROZPOCET
42 | K | 998763301 | Přesun hmot tonážní pro konstrukce montované z desek v objektech v do 6 m | t | 1.265 | 1270 | 1606.55 | CS ÚRS 2024 02 |  | základní |  | 0 | 0 | 0 | 0 | 0 | 16 | K | 2 |  |  |  | ROZPOCET | 1606.55 | 0 | 0 | 0 | 0 | 1 | 1606.55 | 16 | -1912885611
| PP |  | Přesun hmot pro konstrukce montované z desek sádrokartonových, sádrovláknitých, cementovláknitých nebo cementových stanovený z hmotnosti přesunovaného materiálu vodorovná dopravní vzdálenost do 50 m základní v objektech výšky do 6 m | [14 empty] | PP | 2
| Online PSC |  | https://podminky.urs.cz/item/CS_URS_2024_02/998763301 | [14 empty] | Online PSC | 2
| D | 766 | Konstrukce truhlářské |  |  |  | 523022.69 |  |  |  |  | 0 |  | 2.483 |  | 2.0248 | 2 | D | 1 |  |  |  | ROZPOCET | [6 empty] | 523022.69
43 | K | 766660001 | Montáž dveřních křídel otvíravých jednokřídlových š do 0,8 m do ocelové zárubně | kus | 1 | 855 | 855 | CS ÚRS 2024 02 |  | základní |  | 0 | 0 | 0 | 0 | 0 | 16 | K | 2 |  |  |  | ROZPOCET | 855 | 0 | 0 | 0 | 0 | 1 | 855 | 16 | 2018386434
| PP |  | Montáž dveřních křídel dřevěných nebo plastových otevíravých do ocelové zárubně povrchově upravených jednokřídlových, šířky do 800 mm | [14 empty] | PP | 2
| Online PSC |  | https://podminky.urs.cz/item/CS_URS_2024_02/766660001 | [14 empty] | Online PSC | 2
| VV |  | 2NP | [14 empty] | VV | 2 | 1 | True | 0 | ROZPOCET
| VV |  | 1"D11 700 |  | 1 | [12 empty] | VV | 2 | 2 | True | 1 | ROZPOCET
44 | M | 61162085 | dveře jednokřídlé dřevotřískové povrch laminátový plné 700x1970-2100mm | kus | 1 | 4170 | 4170 | CS ÚRS 2024 02 |  | základní |  | 0 | 0.0175 | 0.0175 | 0 | 0 | 32 | M | 2 |  |  |  | ROZPOCET | 4170 | 0 | 0 | 0 | 0 | 1 | 4170 | 16 | -1137404382
| PP |  | dveře jednokřídlé dřevotřískové povrch laminátový plné 700x1970-2100mm | [14 empty] | PP | 2
45 | K | 766660720 | Osazení větrací mřížky s vyříznutím otvoru | kus | 21 | 145 | 3045 | CS ÚRS 2024 02 |  | základní |  | 0 | 0 | 0 | 0 | 0 | 16 | K | 2 |  |  |  | ROZPOCET | 3045 | 0 | 0 | 0 | 0 | 1 | 3045 | 16 | 570700999
| PP |  | Montáž dveřních doplňků větrací mřížky s vyříznutím otvoru | [14 empty] | PP | 2
| Online PSC |  | https://podminky.urs.cz/item/CS_URS_2024_02/766660720 | [14 empty] | Online PSC | 2
| VV |  | 1NP | [14 empty] | VV | 2 | 1 | True | 0 | ROZPOCET
| VV |  | 2+2 "D01 |  | 4 | [12 empty] | VV | 2 | 2 | True | 0 | ROZPOCET
| VV |  | 1 "D02 |  | 1 | [12 empty] | VV | 2 | 2 | True | 0 | ROZPOCET
| VV |  | 1 "D03 |  | 1 | [12 empty] | VV | 2 | 2 | True | 0 | ROZPOCET
| VV |  | 2NP | [14 empty] | VV | 2 | 1 | True | 0 | ROZPOCET
| VV |  | 3+4 "D01 |  | 7 | [12 empty] | VV | 2 | 2 | True | 0 | ROZPOCET
| VV |  | 3+3 "D02 |  | 6 | [12 empty] | VV | 2 | 2 | True | 0 | ROZPOCET
| VV |  | 1 "D11 |  | 1 | [12 empty] | VV | 2 | 2 | True | 0 | ROZPOCET
| VV |  | 1 "D12 |  | 1 | [12 empty] | VV | 2 | 2 | True | 0 | ROZPOCET
| VV |  | Součet |  | 21 | [12 empty] | VV | 2 | 4 | True | 1 | ROZPOCET
46 | M | 55341413 R | Hliníková mřížka oboustranná 450/90mm | kus | 21 | 506 | 10626 |  |  | základní |  | 0 | 0.0026 | 0.0546 | 0 | 0 | 32 | M | 2 |  |  |  | ROZPOCET | 10626 | 0 | 0 | 0 | 0 | 1 | 10626 | 16 | -1549596844
| PP |  | Hliníková mřížka oboustranná 450/90mm | [14 empty] | PP | 2
47 | K | 766660728 | Montáž dveřního interiérového kování - zámku | kus | 59 | 116 | 6844 | CS ÚRS 2024 02 |  | základní |  | 0 | 0 | 0 | 0 | 0 | 16 | K | 2 |  |  |  | ROZPOCET | 6844 | 0 | 0 | 0 | 0 | 1 | 6844 | 16 | 584277536
| PP |  | Montáž dveřních doplňků dveřního kování interiérového zámku | [14 empty] | PP | 2
| Online PSC |  | https://podminky.urs.cz/item/CS_URS_2024_02/766660728 | [14 empty] | Online PSC | 2
| VV |  | 1NP | [14 empty] | VV | 2 | 1 | True | 0 | ROZPOCET
| VV |  | 2+2 "D01 |  | 4 | [12 empty] | VV | 2 | 2 | True | 0 | ROZPOCET
| VV |  | 1 "D04 |  | 1 | [12 empty] | VV | 2 | 2 | True | 0 | ROZPOCET
| VV |  | 1+4 "D05 |  | 5 | [12 empty] | VV | 2 | 2 | True | 0 | ROZPOCET
| VV |  | 1+3 "D06 |  | 4 | [12 empty] | VV | 2 | 2 | True | 0 | ROZPOCET
| VV |  | 1+1 "D07 |  | 2 | [12 empty] | VV | 2 | 2 | True | 0 | ROZPOCET
| VV |  | 2+2 "D08 |  | 4 | [12 empty] | VV | 2 | 2 | True | 0 | ROZPOCET
| VV |  | 1 "D09 |  | 1 | [12 empty] | VV | 2 | 2 | True | 0 | ROZPOCET
| VV |  | 1"D10 |  | 1 | [12 empty] | VV | 2 | 2 | True | 0 | ROZPOCET
| VV |  | 1 "D11 |  | 1 | [12 empty] | VV | 2 | 2 | True | 0 | ROZPOCET
| VV |  | 1 "D12 klika/koule |  | 1 | [12 empty] | VV | 2 | 2 | True | 0 | ROZPOCET
| VV |  | 1 "D13 |  | 1 | [12 empty] | VV | 2 | 2 | True | 0 | ROZPOCET
| VV |  | 2NP | [14 empty] | VV | 2 | 1 | True | 0 | ROZPOCET
| VV |  | 3+4 "D01 |  | 7 | [12 empty] | VV | 2 | 2 | True | 0 | ROZPOCET
| VV |  | 2 "D03 |  | 2 | [12 empty] | VV | 2 | 2 | True | 0 | ROZPOCET
| VV |  | 1 "D04 |  | 1 | [12 empty] | VV | 2 | 2 | True | 0 | ROZPOCET
| VV |  | 4+5 "D05 |  | 9 | [12 empty] | VV | 2 | 2 | True | 0 | ROZPOCET
| VV |  | 1+2 "D06 |  | 3 | [12 empty] | VV | 2 | 2 | True | 0 | ROZPOCET
| VV |  | 3+3 "D07 klika/koule |  | 6 | [12 empty] | VV | 2 | 2 | True | 0 | ROZPOCET
| VV |  | 1+1 "D08 klika/koule |  | 2 | [12 empty] | VV | 2 | 2 | True | 0 | ROZPOCET
| VV |  | 1+1 "D09 |  | 2 | [12 empty] | VV | 2 | 2 | True | 0 | ROZPOCET
| VV |  | 1 "D10 |  | 1 | [12 empty] | VV | 2 | 2 | True | 0 | ROZPOCET
| VV |  | 1 "D11 |  | 1 | [12 empty] | VV | 2 | 2 | True | 0 | ROZPOCET
| VV |  | Součet |  | 59 | [12 empty] | VV | 2 | 4 | True | 1 | ROZPOCET
48 | M | 54924006 | zámek zadlabací mezipokojový pravý pro cylindrickou vložku rozteč 72x55mm | kus | 59 | 197 | 11623 | CS ÚRS 2024 02 |  | základní |  | 0 | 0.00015 | 0.00885 | 0 | 0 | 32 | M | 2 |  |  |  | ROZPOCET | 11623 | 0 | 0 | 0 | 0 | 1 | 11623 | 16 | -1532857646
| PP |  | zámek zadlabací mezipokojový pravý pro cylindrickou vložku rozteč 72x55mm | [14 empty] | PP | 2
49 | M | 54964165 | vložka cylindrická 30+35 | kus | 59 | 410 | 24190 | CS ÚRS 2024 02 |  | základní |  | 0 | 0.00015 | 0.00885 | 0 | 0 | 32 | M | 2 |  |  |  | ROZPOCET | 24190 | 0 | 0 | 0 | 0 | 1 | 24190 | 16 | -154350768
| PP |  | vložka cylindrická 30+35 | [14 empty] | PP | 2
50 | K | 766660728 | Montáž dveřního interiérového kování - zámku | kus | 9 | 116 | 1044 | CS ÚRS 2024 02 |  | základní |  | 0 | 0 | 0 | 0 | 0 | 16 | K | 2 |  |  |  | ROZPOCET | 1044 | 0 | 0 | 0 | 0 | 1 | 1044 | 16 | -242738492
| PP |  | Montáž dveřních doplňků dveřního kování interiérového zámku | [14 empty] | PP | 2
| Online PSC |  | https://podminky.urs.cz/item/CS_URS_2024_02/766660728 | [14 empty] | Online PSC | 2
| VV |  | 1NP | [14 empty] | VV | 2 | 1 | True | 0 | ROZPOCET
| VV |  | 1 "D02 |  | 1 | [12 empty] | VV | 2 | 2 | True | 0 | ROZPOCET
| VV |  | 1 "D03 |  | 1 | [12 empty] | VV | 2 | 2 | True | 0 | ROZPOCET
| VV |  | 2NP | [14 empty] | VV | 2 | 1 | True | 0 | ROZPOCET
| VV |  | 3+3 "D02 |  | 6 | [12 empty] | VV | 2 | 2 | True | 0 | ROZPOCET
| VV |  | 1 "D12 |  | 1 | [12 empty] | VV | 2 | 2 | True | 0 | ROZPOCET
| VV |  | Součet |  | 9 | [12 empty] | VV | 2 | 4 | True | 1 | ROZPOCET
51 | M | 54924003 | zámek zadlabací mezipokojový pravý pro WC kování 72x55mm | kus | 9 | 197 | 1773 | CS ÚRS 2024 02 |  | základní |  | 0 | 0.00015 | 0.00135 | 0 | 0 | 32 | M | 2 |  |  |  | ROZPOCET | 1773 | 0 | 0 | 0 | 0 | 1 | 1773 | 16 | -1240227212
| PP |  | zámek zadlabací mezipokojový pravý pro WC kování 72x55mm | [14 empty] | PP | 2
52 | K | 766660729 | Montáž dveřního interiérového kování - štítku s klikou | kus | 59 | 185 | 10915 | CS ÚRS 2024 02 |  | základní |  | 0 | 0 | 0 | 0 | 0 | 16 | K | 2 |  |  |  | ROZPOCET | 10915 | 0 | 0 | 0 | 0 | 1 | 10915 | 16 | -1549639409
| PP |  | Montáž dveřních doplňků dveřního kování interiérového štítku s klikou | [14 empty] | PP | 2
| Online PSC |  | https://podminky.urs.cz/item/CS_URS_2024_02/766660729 | [14 empty] | Online PSC | 2
| VV |  | 1NP | [14 empty] | VV | 2 | 1 | True | 0 | ROZPOCET
| VV |  | 2+2 "D01 |  | 4 | [12 empty] | VV | 2 | 2 | True | 0 | ROZPOCET
| VV |  | 1 "D04 |  | 1 | [12 empty] | VV | 2 | 2 | True | 0 | ROZPOCET
| VV |  | 1+4 "D05 |  | 5 | [12 empty] | VV | 2 | 2 | True | 0 | ROZPOCET
| VV |  | 1+3 "D06 |  | 4 | [12 empty] | VV | 2 | 2 | True | 0 | ROZPOCET
| VV |  | 1+1 "D07 |  | 2 | [12 empty] | VV | 2 | 2 | True | 0 | ROZPOCET
| VV |  | 2+2 "D08 |  | 4 | [12 empty] | VV | 2 | 2 | True | 0 | ROZPOCET
| VV |  | 1 "D09 |  | 1 | [12 empty] | VV | 2 | 2 | True | 0 | ROZPOCET
| VV |  | 1"D10 |  | 1 | [12 empty] | VV | 2 | 2 | True | 0 | ROZPOCET
| VV |  | 1 "D11 |  | 1 | [12 empty] | VV | 2 | 2 | True | 0 | ROZPOCET
| VV |  | 1 "D12 klika/koule |  | 1 | [12 empty] | VV | 2 | 2 | True | 0 | ROZPOCET
| VV |  | 1 "D13 |  | 1 | [12 empty] | VV | 2 | 2 | True | 0 | ROZPOCET
| VV |  | 2NP | [14 empty] | VV | 2 | 1 | True | 0 | ROZPOCET
| VV |  | 3+4 "D01 |  | 7 | [12 empty] | VV | 2 | 2 | True | 0 | ROZPOCET
| VV |  | 2 "D03 |  | 2 | [12 empty] | VV | 2 | 2 | True | 0 | ROZPOCET
| VV |  | 1 "D04 |  | 1 | [12 empty] | VV | 2 | 2 | True | 0 | ROZPOCET
| VV |  | 4+5 "D05 |  | 9 | [12 empty] | VV | 2 | 2 | True | 0 | ROZPOCET
| VV |  | 1+2 "D06 |  | 3 | [12 empty] | VV | 2 | 2 | True | 0 | ROZPOCET
| VV |  | 3+3 "D07 klika/koule |  | 6 | [12 empty] | VV | 2 | 2 | True | 0 | ROZPOCET
| VV |  | 1+1 "D08 klika/koule |  | 2 | [12 empty] | VV | 2 | 2 | True | 0 | ROZPOCET
| VV |  | 1+1 "D09 |  | 2 | [12 empty] | VV | 2 | 2 | True | 0 | ROZPOCET
| VV |  | 1 "D10 |  | 1 | [12 empty] | VV | 2 | 2 | True | 0 | ROZPOCET
| VV |  | 1 "D11 |  | 1 | [12 empty] | VV | 2 | 2 | True | 0 | ROZPOCET
| VV |  | Součet |  | 59 | [12 empty] | VV | 2 | 4 | True | 1 | ROZPOCET
53 | M | 54914123 | kování rozetové klika/klika | kus | 50 | 670 | 33500 | CS ÚRS 2024 02 |  | základní |  | 0 | 0.0022 | 0.11 | 0 | 0 | 32 | M | 2 |  |  |  | ROZPOCET | 33500 | 0 | 0 | 0 | 0 | 1 | 33500 | 16 | -1216505964
| PP |  | kování rozetové klika/klika | [14 empty] | PP | 2
| VV |  | 1NP | [14 empty] | VV | 2 | 1 | True | 0 | ROZPOCET
| VV |  | 2+2 "D01 |  | 4 | [12 empty] | VV | 2 | 2 | True | 0 | ROZPOCET
| VV |  | 1 "D04 |  | 1 | [12 empty] | VV | 2 | 2 | True | 0 | ROZPOCET
| VV |  | 1+4 "D05 |  | 5 | [12 empty] | VV | 2 | 2 | True | 0 | ROZPOCET
| VV |  | 1+3 "D06 |  | 4 | [12 empty] | VV | 2 | 2 | True | 0 | ROZPOCET
| VV |  | 1+1 "D07 |  | 2 | [12 empty] | VV | 2 | 2 | True | 0 | ROZPOCET
| VV |  | 2+2 "D08 |  | 4 | [12 empty] | VV | 2 | 2 | True | 0 | ROZPOCET
| VV |  | 1 "D09 |  | 1 | [12 empty] | VV | 2 | 2 | True | 0 | ROZPOCET
| VV |  | 1"D10 |  | 1 | [12 empty] | VV | 2 | 2 | True | 0 | ROZPOCET
| VV |  | 1 "D11 |  | 1 | [12 empty] | VV | 2 | 2 | True | 0 | ROZPOCET
| VV |  | 1 "D13 |  | 1 | [12 empty] | VV | 2 | 2 | True | 0 | ROZPOCET
| VV |  | 2NP | [14 empty] | VV | 2 | 1 | True | 0 | ROZPOCET
| VV |  | 3+4 "D01 |  | 7 | [12 empty] | VV | 2 | 2 | True | 0 | ROZPOCET
| VV |  | 2 "D03 |  | 2 | [12 empty] | VV | 2 | 2 | True | 0 | ROZPOCET
| VV |  | 1 "D04 |  | 1 | [12 empty] | VV | 2 | 2 | True | 0 | ROZPOCET
| VV |  | 4+5 "D05 |  | 9 | [12 empty] | VV | 2 | 2 | True | 0 | ROZPOCET
| VV |  | 1+2 "D06 |  | 3 | [12 empty] | VV | 2 | 2 | True | 0 | ROZPOCET
| VV |  | 1+1 "D09 |  | 2 | [12 empty] | VV | 2 | 2 | True | 0 | ROZPOCET
| VV |  | 1 "D10 |  | 1 | [12 empty] | VV | 2 | 2 | True | 0 | ROZPOCET
| VV |  | 1 "D11 |  | 1 | [12 empty] | VV | 2 | 2 | True | 0 | ROZPOCET
| VV |  | Součet |  | 50 | [12 empty] | VV | 2 | 4 | True | 1 | ROZPOCET
54 | M | 54914124 | kování rozetové koule/klika | kus | 9 | 670 | 6030 | CS ÚRS 2024 02 |  | základní |  | 0 | 0.0022 | 0.0198 | 0 | 0 | 32 | M | 2 |  |  |  | ROZPOCET | 6030 | 0 | 0 | 0 | 0 | 1 | 6030 | 16 | 348661343
| PP |  | kování rozetové koule/klika | [14 empty] | PP | 2
| VV |  | 1NP | [14 empty] | VV | 2 | 1 | True | 0 | ROZPOCET
| VV |  | 1 "D12 klika/koule |  | 1 | [12 empty] | VV | 2 | 2 | True | 0 | ROZPOCET
| VV |  | 2NP | [14 empty] | VV | 2 | 1 | True | 0 | ROZPOCET
| VV |  | 3+3 "D07 klika/koule |  | 6 | [12 empty] | VV | 2 | 2 | True | 0 | ROZPOCET
| VV |  | 1+1 "D08 klika/koule |  | 2 | [12 empty] | VV | 2 | 2 | True | 0 | ROZPOCET
| VV |  | Součet |  | 9 | [12 empty] | VV | 2 | 4 | True | 1 | ROZPOCET
55 | K | 766660730 | Montáž dveřního interiérového kování - WC kliky se zámkem | kus | 9 | 210 | 1890 | CS ÚRS 2024 02 |  | základní |  | 0 | 0 | 0 | 0 | 0 | 16 | K | 2 |  |  |  | ROZPOCET | 1890 | 0 | 0 | 0 | 0 | 1 | 1890 | 16 | 552526518
| PP |  | Montáž dveřních doplňků dveřního kování interiérového WC kliky se zámkem | [14 empty] | PP | 2
| Online PSC |  | https://podminky.urs.cz/item/CS_URS_2024_02/766660730 | [14 empty] | Online PSC | 2
| VV |  | 1NP | [14 empty] | VV | 2 | 1 | True | 0 | ROZPOCET
| VV |  | 1 "D02 |  | 1 | [12 empty] | VV | 2 | 2 | True | 0 | ROZPOCET
| VV |  | 1 "D03 |  | 1 | [12 empty] | VV | 2 | 2 | True | 0 | ROZPOCET
| VV |  | 2NP | [14 empty] | VV | 2 | 1 | True | 0 | ROZPOCET
| VV |  | 3+3 "D02 |  | 6 | [12 empty] | VV | 2 | 2 | True | 0 | ROZPOCET
| VV |  | 1 "D12 |  | 1 | [12 empty] | VV | 2 | 2 | True | 0 | ROZPOCET
| VV |  | Součet |  | 9 | [12 empty] | VV | 2 | 4 | True | 1 | ROZPOCET
56 | M | 54914128 | kování rozetové spodní pro WC | kus | 9 | 465 | 4185 | CS ÚRS 2024 02 |  | základní |  | 0 | 0.0022 | 0.0198 | 0 | 0 | 32 | M | 2 |  |  |  | ROZPOCET | 4185 | 0 | 0 | 0 | 0 | 1 | 4185 | 16 | -1926399224
| PP |  | kování rozetové spodní pro WC | [14 empty] | PP | 2
57 | K | 766660903 | Výměna dveřních křídel otevíravých jednokřídlových šířky do 0,8 m v ocelové zárubni | kus | 38 | 1090 | 41420 | CS ÚRS 2024 02 |  | základní |  | 0 | 0 | 0 | 0.032 | 1.216 | 16 | K | 2 |  |  |  | ROZPOCET | 41420 | 0 | 0 | 0 | 0 | 1 | 41420 | 16 | 270089091
| PP |  | Výměna dveřních křídel dřevěných nebo plastových otevíravých v ocelové zárubni povrchově upravených jednokřídlových, šířky do 800 mm | [14 empty] | PP | 2
| Online PSC |  | https://podminky.urs.cz/item/CS_URS_2024_02/766660903 | [14 empty] | Online PSC | 2
| VV |  | 1NP | [14 empty] | VV | 2 | 1 | True | 0 | ROZPOCET
| VV |  | 2+2 "D01 600 |  | 4 | [12 empty] | VV | 2 | 2 | True | 0 | ROZPOCET
| VV |  | 1 "D02 600 |  | 1 | [12 empty] | VV | 2 | 2 | True | 0 | ROZPOCET
| VV |  | 1 "D04 600 aku |  | 1 | [12 empty] | VV | 2 | 2 | True | 0 | ROZPOCET
| VV |  | 1+4 "D05 800 aku |  | 5 | [12 empty] | VV | 2 | 2 | True | 0 | ROZPOCET
| VV |  | 1+2 "D06 800 aku |  | 3 | [12 empty] | VV | 2 | 2 | True | 0 | ROZPOCET
| VV |  | 2NP | [14 empty] | VV | 2 | 1 | True | 0 | ROZPOCET
| VV |  | 3+4 "D01 600 |  | 7 | [12 empty] | VV | 2 | 2 | True | 0 | ROZPOCET
| VV |  | 3+3 "D02 600 |  | 6 | [12 empty] | VV | 2 | 2 | True | 0 | ROZPOCET
| VV |  | 2 "D03 600 |  | 2 | [12 empty] | VV | 2 | 2 | True | 0 | ROZPOCET
| VV |  | 4+5 "D05 800 aku |  | 9 | [12 empty] | VV | 2 | 2 | True | 0 | ROZPOCET
| VV |  | Součet |  | 38 | [12 empty] | VV | 2 | 4 | True | 1 | ROZPOCET
58 | M | 61173215 R2 | dveře jednokřídlé dřevotřískové povrch laminátový 600x1970mm protipožární EI30 protihlukové útlum 34dB | kus | 1 | 7440 | 7440 |  |  | základní |  | 0 | 0.0608 | 0.0608 | 0 | 0 | 32 | M | 2 |  |  |  | ROZPOCET | 7440 | 0 | 0 | 0 | 0 | 1 | 7440 | 16 | -276663154
| PP |  | dveře jednokřídlé dřevotřískové povrch laminátový 600x1970mm protipožární EI30 protihlukové útlum 34dB | [14 empty] | PP | 2
| VV |  | 1NP | [14 empty] | VV | 2 | 1 | True | 0 | ROZPOCET
| VV |  | 1 "D04 600 aku |  | 1 | [12 empty] | VV | 2 | 2 | True | 1 | ROZPOCET
59 | M | 61162084 | dveře jednokřídlé dřevotřískové povrch laminátový plné 600x1970-2100mm | kus | 20 | 4160 | 83200 | CS ÚRS 2024 02 |  | základní |  | 0 | 0.016 | 0.32 | 0 | 0 | 32 | M | 2 |  |  |  | ROZPOCET | 83200 | 0 | 0 | 0 | 0 | 1 | 83200 | 16 | -1044319142
| PP |  | dveře jednokřídlé dřevotřískové povrch laminátový plné 600x1970-2100mm | [14 empty] | PP | 2
| VV |  | 1NP | [14 empty] | VV | 2 | 1 | True | 0 | ROZPOCET
| VV |  | 2+2 "D01 600 |  | 4 | [12 empty] | VV | 2 | 2 | True | 0 | ROZPOCET
| VV |  | 1 "D02 600 |  | 1 | [12 empty] | VV | 2 | 2 | True | 0 | ROZPOCET
| VV |  | 2NP | [14 empty] | VV | 2 | 1 | True | 0 | ROZPOCET
| VV |  | 3+4 "D01 600 |  | 7 | [12 empty] | VV | 2 | 2 | True | 0 | ROZPOCET
| VV |  | 3+3 "D02 600 |  | 6 | [12 empty] | VV | 2 | 2 | True | 0 | ROZPOCET
| VV |  | 2 "D03 600 |  | 2 | [12 empty] | VV | 2 | 2 | True | 0 | ROZPOCET
| VV |  | Součet |  | 20 | [12 empty] | VV | 2 | 4 | True | 1 | ROZPOCET
60 | M | 61173215 R1 | dveře jednokřídlé dřevotřískové povrch laminátový 800x1970mm protihlukové útlum 34dB | kus | 17 | 7440 | 126480 |  |  | základní |  | 0 | 0.0608 | 1.0336 | 0 | 0 | 32 | M | 2 |  |  |  | ROZPOCET | 126480 | 0 | 0 | 0 | 0 | 1 | 126480 | 16 | -1920740699
| PP |  | dveře jednokřídlé dřevotřískové povrch laminátový 800x1970mm protihlukové útlum do 34dB | [14 empty] | PP | 2
| VV |  | 1NP | [14 empty] | VV | 2 | 1 | True | 0 | ROZPOCET
| VV |  | 1+4 "D05 800 aku |  | 5 | [12 empty] | VV | 2 | 2 | True | 0 | ROZPOCET
| VV |  | 1+2 "D06 800 aku |  | 3 | [12 empty] | VV | 2 | 2 | True | 0 | ROZPOCET
| VV |  | 2NP | [14 empty] | VV | 2 | 1 | True | 0 | ROZPOCET
| VV |  | 4+5 "D05 800 aku |  | 9 | [12 empty] | VV | 2 | 2 | True | 0 | ROZPOCET
| VV |  | Součet |  | 17 | [12 empty] | VV | 2 | 4 | True | 1 | ROZPOCET
61 | K | 766660904 | Výměna dveřních křídel otevíravých jednokřídlových šířky přes 0,8 m v ocelové zárubni | kus | 15 | 1175 | 17625 | CS ÚRS 2024 02 |  | základní |  | 0 | 0 | 0 | 0.042 | 0.63 | 16 | K | 2 |  |  |  | ROZPOCET | 17625 | 0 | 0 | 0 | 0 | 1 | 17625 | 16 | -896328371
| PP |  | Výměna dveřních křídel dřevěných nebo plastových otevíravých v ocelové zárubni povrchově upravených jednokřídlových, šířky přes 800 mm | [14 empty] | PP | 2
| Online PSC |  | https://podminky.urs.cz/item/CS_URS_2024_02/766660904 | [14 empty] | Online PSC | 2
| VV |  | 1NP | [14 empty] | VV | 2 | 1 | True | 0 | ROZPOCET
| VV |  | 1 "D03 900 |  | 1 | [12 empty] | VV | 2 | 2 | True | 0 | ROZPOCET
| VV |  | 1 "D07 900 aku |  | 1 | [12 empty] | VV | 2 | 2 | True | 0 | ROZPOCET
| VV |  | 1 "D11 1100 |  | 1 | [12 empty] | VV | 2 | 2 | True | 0 | ROZPOCET
| VV |  | 2NP | [14 empty] | VV | 2 | 1 | True | 0 | ROZPOCET
| VV |  | 1 "D04 1100 aku |  | 1 | [12 empty] | VV | 2 | 2 | True | 0 | ROZPOCET
| VV |  | 1+2 "D06 900 aku |  | 3 | [12 empty] | VV | 2 | 2 | True | 0 | ROZPOCET
| VV |  | 3+3 "D07 900 aku |  | 6 | [12 empty] | VV | 2 | 2 | True | 0 | ROZPOCET
| VV |  | 1+1 "D08 1100 aku |  | 2 | [12 empty] | VV | 2 | 2 | True | 0 | ROZPOCET
| VV |  | Součet |  | 15 | [12 empty] | VV | 2 | 4 | True | 1 | ROZPOCET
62 | M | 61162075 R | dveře jednokřídlé voštinové povrch laminátový plné 1100x1970-2100mm | kus | 1 | 3030 | 3030 |  |  | základní |  | 0 | 0.017 | 0.017 | 0 | 0 | 32 | M | 2 |  |  |  | ROZPOCET | 3030 | 0 | 0 | 0 | 0 | 1 | 3030 | 16 | -1111347787
| PP |  | dveře jednokřídlé voštinové povrch laminátový plné 1100x1970-2100mm | [14 empty] | PP | 2
| VV |  | 1 "D11 1100 |  | 1 | [12 empty] | VV | 2 | 2 | True | 1 | ROZPOCET
63 | M | 61162087 | dveře jednokřídlé dřevotřískové povrch laminátový plné 900x1970-2100mm | kus | 1 | 4760 | 4760 | CS ÚRS 2024 02 |  | základní |  | 0 | 0.0205 | 0.0205 | 0 | 0 | 32 | M | 2 |  |  |  | ROZPOCET | 4760 | 0 | 0 | 0 | 0 | 1 | 4760 | 16 | 2007060054
| PP |  | dveře jednokřídlé dřevotřískové povrch laminátový plné 900x1970-2100mm | [14 empty] | PP | 2
| VV |  | 1NP | [14 empty] | VV | 2 | 1 | True | 0 | ROZPOCET
| VV |  | 1 "D03 900 |  | 1 | [12 empty] | VV | 2 | 2 | True | 1 | ROZPOCET
64 | M | 61173215 R21 | dveře jednokřídlé dřevotřískové povrch laminátový 900x1970mm protipožární EI30 protihlukové útlum 34dB | kus | 10 | 7440 | 74400 |  |  | základní |  | 0 | 0.0608 | 0.608 | 0 | 0 | 32 | M | 2 |  |  |  | ROZPOCET | 74400 | 0 | 0 | 0 | 0 | 1 | 74400 | 16 | 16406615
| PP |  | dveře jednokřídlé dřevotřískové povrch laminátový 900x1970mm protipožární EI30 protihlukové útlum 34dB | [14 empty] | PP | 2
| VV |  | 1NP | [14 empty] | VV | 2 | 1 | True | 0 | ROZPOCET
| VV |  | 1 "D07 900 aku |  | 1 | [12 empty] | VV | 2 | 2 | True | 0 | ROZPOCET
| VV |  | 2NP | [14 empty] | VV | 2 | 1 | True | 0 | ROZPOCET
| VV |  | 1+2 "D06 900 aku |  | 3 | [12 empty] | VV | 2 | 2 | True | 0 | ROZPOCET
| VV |  | 3+3 "D07 900 aku |  | 6 | [12 empty] | VV | 2 | 2 | True | 0 | ROZPOCET
| VV |  | Součet |  | 10 | [12 empty] | VV | 2 | 4 | True | 1 | ROZPOCET
65 | M | 61173215 R3 | dveře jednokřídlé dřevotřískové povrch laminátový 1100x1970mm protihlukové útlum 34dB | kus | 3 | 7440 | 22320 |  |  | základní |  | 0 | 0.0608 | 0.1824 | 0 | 0 | 32 | M | 2 |  |  |  | ROZPOCET | 22320 | 0 | 0 | 0 | 0 | 1 | 22320 | 16 | -1486266431
| PP |  | dveře jednokřídlé dřevotřískové povrch laminátový 1100x1970mm protihlukové útlum do 34dB | [14 empty] | PP | 2
| VV |  | 2NP | [14 empty] | VV | 2 | 1 | True | 0 | ROZPOCET
| VV |  | 1 "D04 1100 aku |  | 1 | [12 empty] | VV | 2 | 2 | True | 0 | ROZPOCET
| VV |  | 1+1 "D08 1100 aku |  | 2 | [12 empty] | VV | 2 | 2 | True | 0 | ROZPOCET
| VV |  | Součet |  | 3 | [12 empty] | VV | 2 | 4 | True | 1 | ROZPOCET
66 | K | 766662912 R | Oprava stávajících dveřních křídel | m2 | 6.895 | 1685 | 11618.08 |  |  | základní |  | 0 | 0 | 0 | 0.0007 | 0.0048265 | 16 | K | 2 |  |  |  | ROZPOCET | 11618.08 | 0 | 0 | 0 | 0 | 1 | 11618.08 | 16 | -293604356
| PP |  | Oprava stávajících dveřních křídel | [14 empty] | PP | 2
| VV |  | oprava stávajících dveřních křídel | [14 empty] | VV | 2 | 1 | True | 0 | ROZPOCET
| VV |  | 1NP | [14 empty] | VV | 2 | 1 | True | 0 | ROZPOCET
| VV |  | 0,6*1,97*(2+2) "D08 |  | 4.728 | [12 empty] | VV | 2 | 2 | True | 0 | ROZPOCET
| VV |  | 1,1*1,97*1 "D12 |  | 2.167 | [12 empty] | VV | 2 | 2 | True | 0 | ROZPOCET
| VV |  | Součet |  | 6.895 | [12 empty] | VV | 2 | 4 | True | 1 | ROZPOCET
67 | K | 766811112 R | Zpětná montáž kuchyňské linky | kus | 1 | 4810 | 4810 |  |  | základní |  | 0 | 0 | 0 | 0 | 0 | 16 | K | 2 |  |  |  | ROZPOCET | 4810 | 0 | 0 | 0 | 0 | 1 | 4810 | 16 | 2058741498
| PP |  | Montáž kuchyňských linek korpusu spodních skříněk šroubovaných na stěnu, šířky jednoho dílu přes 600 do 1200 mm | [14 empty] | PP | 2
68 | K | 766812840 | Demontáž kuchyňských linek dřevěných nebo kovových dl přes 1,8 do 2,1 m | kus | 1 | 425 | 425 | CS ÚRS 2024 02 |  | základní |  | 0 | 0 | 0 | 0.174 | 0.174 | 16 | K | 2 |  |  |  | ROZPOCET | 425 | 0 | 0 | 0 | 0 | 1 | 425 | 16 | 522669816
| PP |  | Demontáž kuchyňských linek dřevěných nebo kovových včetně skříněk uchycených na stěně, délky přes 1800 do 2100 mm | [14 empty] | PP | 2
| Online PSC |  | https://podminky.urs.cz/item/CS_URS_2024_02/766812840 | [14 empty] | Online PSC | 2
| VV |  | m.č 107 odstranění kuch. linky | [14 empty] | VV | 2 | 1 | True | 0 | ROZPOCET
| VV |  | 1 |  | 1 | [12 empty] | VV | 2 | 2 | True | 1 | ROZPOCET
69 | K | 998766121 | Přesun hmot tonážní pro kce truhlářské ruční v objektech v do 6 m | t | 2.483 | 1935 | 4804.61 | CS ÚRS 2024 02 |  | základní |  | 0 | 0 | 0 | 0 | 0 | 16 | K | 2 |  |  |  | ROZPOCET | 4804.61 | 0 | 0 | 0 | 0 | 1 | 4804.61 | 16 | -845620983
| PP |  | Přesun hmot pro konstrukce truhlářské stanovený z hmotnosti přesunovaného materiálu vodorovná dopravní vzdálenost do 50 m ruční (bez užití mechanizace) v objektech výšky do 6 m | [14 empty] | PP | 2
| Online PSC |  | https://podminky.urs.cz/item/CS_URS_2024_02/998766121 | [14 empty] | Online PSC | 2
| D | 767 | Konstrukce zámečnické |  |  |  | 191753.23 |  |  |  |  | 0 |  | 0.70345 |  | 0.685 | 2 | D | 1 |  |  |  | ROZPOCET | [6 empty] | 191753.23
70 | K | 767632811 | Demontáž posuvných hliníkových dveří pl do 6 m2 | kus | 5 | 2970 | 14850 | CS ÚRS 2024 02 |  | základní |  | 0 | 0 | 0 | 0.137 | 0.685 | 16 | K | 2 |  |  |  | ROZPOCET | 14850 | 0 | 0 | 0 | 0 | 1 | 14850 | 16 | 2048516733
| PP |  | Demontáž posuvných dveří z hliníkových profilů zdvižně nebo sklopně posuvných plochy do 6 m2 | [14 empty] | PP | 2
| Online PSC |  | https://podminky.urs.cz/item/CS_URS_2024_02/767632811 | [14 empty] | Online PSC | 2
| VV |  | 1NP | [14 empty] | VV | 2 | 1 | True | 0 | ROZPOCET
| VV |  | 1 "D09 1550x2570 |  | 1 | [12 empty] | VV | 2 | 2 | True | 0 | ROZPOCET
| VV |  | 1 "D10 1560x2400 |  | 1 | [12 empty] | VV | 2 | 2 | True | 0 | ROZPOCET
| VV |  | 2NP | [14 empty] | VV | 2 | 1 | True | 0 | ROZPOCET
| VV |  | 1+1 "D09 1550x2400 |  | 2 | [12 empty] | VV | 2 | 2 | True | 0 | ROZPOCET
| VV |  | 1 "D10 1550x2400 |  | 1 | [12 empty] | VV | 2 | 2 | True | 0 | ROZPOCET
| VV |  | Součet |  | 5 | [12 empty] | VV | 2 | 4 | True | 1 | ROZPOCET
71 | K | 767640322 | Montáž dveří ocelových nebo hliníkových vnitřních dvoukřídlových | kus | 5 | 1740 | 8700 | CS ÚRS 2024 02 |  | základní |  | 0 | 0 | 0 | 0 | 0 | 16 | K | 2 |  |  |  | ROZPOCET | 8700 | 0 | 0 | 0 | 0 | 1 | 8700 | 16 | 1503694447
| PP |  | Montáž dveří ocelových nebo hliníkových vnitřních dvoukřídlových | [14 empty] | PP | 2
| Online PSC |  | https://podminky.urs.cz/item/CS_URS_2024_02/767640322 | [14 empty] | Online PSC | 2
| VV |  | 1NP | [14 empty] | VV | 2 | 1 | True | 0 | ROZPOCET
| VV |  | 1 "D09 1550x2570 |  | 1 | [12 empty] | VV | 2 | 2 | True | 0 | ROZPOCET
| VV |  | 1 "D10 1560x2400 s PO EI 30 DP3-C |  | 1 | [12 empty] | VV | 2 | 2 | True | 0 | ROZPOCET
| VV |  | 2NP | [14 empty] | VV | 2 | 1 | True | 0 | ROZPOCET
| VV |  | 1+1 "D09 1550x2400 |  | 2 | [12 empty] | VV | 2 | 2 | True | 0 | ROZPOCET
| VV |  | 1 "D10 1550x2400 s PO EI 30 DP3-C |  | 1 | [12 empty] | VV | 2 | 2 | True | 0 | ROZPOCET
| VV |  | Součet |  | 5 | [12 empty] | VV | 2 | 4 | True | 1 | ROZPOCET
72 | M | 55341188 | dveře dvoukřídlé hliníkové interierové protipožární EW 15, 30, 45 D1 speciální zárubeň 1450x2480mm | kus | 2 | 32550 | 65100 | CS ÚRS 2024 02 |  | základní |  | 0 | 0.165 | 0.33 | 0 | 0 | 32 | M | 2 |  |  |  | ROZPOCET | 65100 | 0 | 0 | 0 | 0 | 1 | 65100 | 16 | 1910754214
| PP |  | dveře dvoukřídlé hliníkové interierové protipožární EW 15, 30, 45 D1 speciální zárubeň 1450x2480mm | [14 empty] | PP | 2
| VV |  | 1NP | [14 empty] | VV | 2 | 1 | True | 0 | ROZPOCET
| VV |  | 1 "D10 1560x2400 s PO EI 30 DP3-C |  | 1 | [12 empty] | VV | 2 | 2 | True | 0 | ROZPOCET
| VV |  | 2NP | [14 empty] | VV | 2 | 1 | True | 0 | ROZPOCET
| VV |  | 1 "D10 1550x2400 s PO EI 30 DP3-C |  | 1 | [12 empty] | VV | 2 | 2 | True | 0 | ROZPOCET
| VV |  | Součet |  | 2 | [12 empty] | VV | 2 | 4 | True | 1 | ROZPOCET
73 | M | 55341334 | dveře dvoukřídlé Al prosklené max rozměru otvoru 4,84m2 | m2 | 11.424 | 8570 | 97903.68 | CS ÚRS 2024 02 |  | základní |  | 0 | 0.03227 | 0.36865 | 0 | 0 | 32 | M | 2 |  |  |  | ROZPOCET | 97903.68 | 0 | 0 | 0 | 0 | 1 | 97903.68 | 16 | -190709697
| PP |  | dveře dvoukřídlé Al prosklené max rozměru otvoru 4,84m2 | [14 empty] | PP | 2
| VV |  | 1NP | [14 empty] | VV | 2 | 1 | True | 0 | ROZPOCET
| VV |  | 1,55*2,57*1 "D09 1550x2570 |  | 3.984 | [12 empty] | VV | 2 | 2 | True | 0 | ROZPOCET
| VV |  | 2NP | [14 empty] | VV | 2 | 1 | True | 0 | ROZPOCET
| VV |  | 1,55*2,4*(1+1) "D09 1550x2400 |  | 7.44 | [12 empty] | VV | 2 | 2 | True | 0 | ROZPOCET
| VV |  | Součet |  | 11.424 | [12 empty] | VV | 2 | 4 | True | 1 | ROZPOCET
74 | K | 767649191 | Montáž dveřního hydraulického samozavírače | kus | 2 | 308 | 616 | CS ÚRS 2024 02 |  | základní |  | 0 | 0 | 0 | 0 | 0 | 16 | K | 2 |  |  |  | ROZPOCET | 616 | 0 | 0 | 0 | 0 | 1 | 616 | 16 | 551000747
| PP |  | Montáž dveří ocelových nebo hliníkových doplňků dveří samozavírače hydraulického | [14 empty] | PP | 2
| Online PSC |  | https://podminky.urs.cz/item/CS_URS_2024_02/767649191 | [14 empty] | Online PSC | 2
| VV |  | 1NP | [14 empty] | VV | 2 | 1 | True | 0 | ROZPOCET
| VV |  | 1 "D10 1560x2400 s PO EI 30 DP3-C |  | 1 | [12 empty] | VV | 2 | 2 | True | 0 | ROZPOCET
| VV |  | 2NP | [14 empty] | VV | 2 | 1 | True | 0 | ROZPOCET
| VV |  | 1 "D10 1550x2400 s PO EI 30 DP3-C |  | 1 | [12 empty] | VV | 2 | 2 | True | 0 | ROZPOCET
| VV |  | Součet |  | 2 | [12 empty] | VV | 2 | 4 | True | 1 | ROZPOCET
75 | M | 54917250 | samozavírač dveří hydraulický | kus | 2 | 1290 | 2580 | CS ÚRS 2024 02 |  | základní |  | 0 | 0.0024 | 0.0048 | 0 | 0 | 32 | M | 2 |  |  |  | ROZPOCET | 2580 | 0 | 0 | 0 | 0 | 1 | 2580 | 16 | -341511187
| PP |  | samozavírač dveří hydraulický | [14 empty] | PP | 2
76 | K | 998767121 | Přesun hmot tonážní pro zámečnické konstrukce ruční v objektech v do 6 m | t | 0.703 | 2850 | 2003.55 | CS ÚRS 2024 02 |  | základní |  | 0 | 0 | 0 | 0 | 0 | 16 | K | 2 |  |  |  | ROZPOCET | 2003.55 | 0 | 0 | 0 | 0 | 1 | 2003.55 | 16 | -1825716248
| PP |  | Přesun hmot pro zámečnické konstrukce stanovený z hmotnosti přesunovaného materiálu vodorovná dopravní vzdálenost do 50 m ruční (bez užití mechanizace) v objektech výšky do 6 m | [14 empty] | PP | 2
| Online PSC |  | https://podminky.urs.cz/item/CS_URS_2024_02/998767121 | [14 empty] | Online PSC | 2
| D | 771 | Podlahy z dlaždic |  |  |  | 82227.55 |  |  |  |  | 0 |  | 1.2732 |  | 1.1197 | 2 | D | 1 |  |  |  | ROZPOCET | [6 empty] | 82227.55
77 | K | 771121011 | Nátěr penetrační na podlahu | m2 | 31.72 | 60 | 1903.2 | CS ÚRS 2024 02 |  | základní |  | 0 | 0.0003 | 0.009516 | 0 | 0 | 16 | K | 2 |  |  |  | ROZPOCET | 1903.2 | 0 | 0 | 0 | 0 | 1 | 1903.2 | 16 | -866741807
| PP |  | Příprava podkladu před provedením dlažby nátěr penetrační na podlahu | [14 empty] | PP | 2
| Online PSC |  | https://podminky.urs.cz/item/CS_URS_2024_02/771121011 | [14 empty] | Online PSC | 2
| VV |  | nové dlažby | [14 empty] | VV | 2 | 1 | True | 0 | ROZPOCET
| VV |  | 1NP | [14 empty] | VV | 2 | 1 | True | 0 | ROZPOCET
| VV |  | 3,04+2,72 "102, 105 |  | 5.76 | [12 empty] | VV | 2 | 2 | True | 0 | ROZPOCET
| VV |  | 3,11 "109 |  | 3.11 | [12 empty] | VV | 2 | 2 | True | 0 | ROZPOCET
| VV |  | 2NP | [14 empty] | VV | 2 | 1 | True | 0 | ROZPOCET
| VV |  | 4,14+1,46+3,12+3,79+2,55 "201a, 203, 204, 205,209 |  | 15.06 | [12 empty] | VV | 2 | 2 | True | 0 | ROZPOCET
| VV |  | 1,15+1,68 "214,215 |  | 2.83 | [12 empty] | VV | 2 | 2 | True | 0 | ROZPOCET
| VV |  | 4,96 "228 |  | 4.96 | [12 empty] | VV | 2 | 2 | True | 0 | ROZPOCET
| VV |  | Součet |  | 31.72 | [12 empty] | VV | 2 | 4 | True | 1 | ROZPOCET
78 | K | 771151012 | Samonivelační stěrka podlah pevnosti 20 MPa tl přes 3 do 5 mm | m2 | 31.72 | 390 | 12370.8 | CS ÚRS 2024 02 |  | základní |  | 0 | 0.00758 | 0.24044 | 0 | 0 | 16 | K | 2 |  |  |  | ROZPOCET | 12370.8 | 0 | 0 | 0 | 0 | 1 | 12370.8 | 16 | -1171667496
| PP |  | Příprava podkladu před provedením dlažby samonivelační stěrka min. pevnosti 20 MPa, tloušťky přes 3 do 5 mm | [14 empty] | PP | 2
| Online PSC |  | https://podminky.urs.cz/item/CS_URS_2024_02/771151012 | [14 empty] | Online PSC | 2
79 | K | 771474112 | Montáž soklů z dlaždic keramických rovných lepených cementovým flexibilním lepidlem v přes 65 do 90 mm | m | 6.8 | 130 | 884 | CS ÚRS 2024 02 |  | základní |  | 0 | 0.00043 | 0.002924 | 0 | 0 | 16 | K | 2 |  |  |  | ROZPOCET | 884 | 0 | 0 | 0 | 0 | 1 | 884 | 16 | 1719850251
| PP |  | Montáž soklů z dlaždic keramických lepených cementovým flexibilním lepidlem rovných, výšky přes 65 do 90 mm | [14 empty] | PP | 2
| Online PSC |  | https://podminky.urs.cz/item/CS_URS_2024_02/771474112 | [14 empty] | Online PSC | 2
| VV |  | (2,66+1,19)*2-0,9"102 |  | 6.8 | [12 empty] | VV | 2 | 2 | True | 1 | ROZPOCET
80 | M | 59761184 | sokl keramický mrazuvzdorný povrch hladký/matný tl do 10mm výšky přes 65 do 90mm | m | 7.48 | 490 | 3665.2 | CS ÚRS 2024 02 |  | základní |  | 0 | 0.00198 | 0.01481 | 0 | 0 | 32 | M | 2 |  |  |  | ROZPOCET | 3665.2 | 0 | 0 | 0 | 0 | 1 | 3665.2 | 16 | 833014787
| PP |  | sokl keramický mrazuvzdorný povrch hladký/matný tl do 10mm výšky přes 65 do 90mm | [14 empty] | PP | 2
| VV |  | 6,8*1,1 'Přepočtené koeficientem množství |  | 7.48 | [12 empty] | VV | 2 | 2 | False | 1 | ROZPOCET
81 | K | 771573810 | Demontáž podlah z dlaždic keramických lepených | m2 | 31.72 | 107 | 3394.04 | CS ÚRS 2024 02 |  | základní |  | 0 | 0 | 0 | 0.0353 | 1.1197 | 16 | K | 2 |  |  |  | ROZPOCET | 3394.04 | 0 | 0 | 0 | 0 | 1 | 3394.04 | 16 | 1904283708
| PP |  | Demontáž podlah z dlaždic keramických lepených | [14 empty] | PP | 2
| Online PSC |  | https://podminky.urs.cz/item/CS_URS_2024_02/771573810 | [14 empty] | Online PSC | 2
| VV |  | odstranění stávající dlažby | [14 empty] | VV | 2 | 1 | True | 0 | ROZPOCET
| VV |  | 1NP | [14 empty] | VV | 2 | 1 | True | 0 | ROZPOCET
| VV |  | 3,04+2,72 "102, 105 |  | 5.76 | [12 empty] | VV | 2 | 2 | True | 0 | ROZPOCET
| VV |  | 3,11 "109 |  | 3.11 | [12 empty] | VV | 2 | 2 | True | 0 | ROZPOCET
| VV |  | 2NP | [14 empty] | VV | 2 | 1 | True | 0 | ROZPOCET
| VV |  | 4,14+1,46+3,12+3,79+2,55 "201a, 203, 204, 205,209 |  | 15.06 | [12 empty] | VV | 2 | 2 | True | 0 | ROZPOCET
| VV |  | 1,15+1,68 "214,215 |  | 2.83 | [12 empty] | VV | 2 | 2 | True | 0 | ROZPOCET
| VV |  | 4,96 "228 |  | 4.96 | [12 empty] | VV | 2 | 2 | True | 0 | ROZPOCET
| VV |  | Součet |  | 31.72 | [12 empty] | VV | 2 | 4 | True | 1 | ROZPOCET
82 | K | 771574416 | Montáž podlah keramických hladkých lepených cementovým flexibilním lepidlem přes 9 do 12 ks/m2 | m2 | 31.72 | 670 | 21252.4 | CS ÚRS 2024 02 |  | základní |  | 0 | 0.006 | 0.19032 | 0 | 0 | 16 | K | 2 |  |  |  | ROZPOCET | 21252.4 | 0 | 0 | 0 | 0 | 1 | 21252.4 | 16 | 887155994
| PP |  | Montáž podlah z dlaždic keramických lepených cementovým flexibilním lepidlem hladkých, tloušťky do 10 mm přes 9 do 12 ks/m2 | [14 empty] | PP | 2
| Online PSC |  | https://podminky.urs.cz/item/CS_URS_2024_02/771574416 | [14 empty] | Online PSC | 2
| VV |  | odstranění stávající dlažby | [14 empty] | VV | 2 | 1 | True | 0 | ROZPOCET
| VV |  | 1NP | [14 empty] | VV | 2 | 1 | True | 0 | ROZPOCET
| VV |  | 3,04+2,72 "102, 105 |  | 5.76 | [12 empty] | VV | 2 | 2 | True | 0 | ROZPOCET
| VV |  | 3,11 "109 |  | 3.11 | [12 empty] | VV | 2 | 2 | True | 0 | ROZPOCET
| VV |  | 2NP | [14 empty] | VV | 2 | 1 | True | 0 | ROZPOCET
| VV |  | 4,14+1,46+3,12+3,79+2,55 "201a, 203, 204, 205,209 |  | 15.06 | [12 empty] | VV | 2 | 2 | True | 0 | ROZPOCET
| VV |  | 1,15+1,68 "214,215 |  | 2.83 | [12 empty] | VV | 2 | 2 | True | 0 | ROZPOCET
| VV |  | 4,96 "228 |  | 4.96 | [12 empty] | VV | 2 | 2 | True | 0 | ROZPOCET
| VV |  | Součet |  | 31.72 | [12 empty] | VV | 2 | 4 | True | 1 | ROZPOCET
83 | M | 59761160 | dlažba keramická slinutá mrazuvzdorná povrch hladký/matný tl do 10mm přes 9 do 12ks/m2 | m2 | 34.892 | 685 | 23901.02 | CS ÚRS 2024 02 |  | základní |  | 0 | 0.022 | 0.76762 | 0 | 0 | 32 | M | 2 |  |  |  | ROZPOCET | 23901.02 | 0 | 0 | 0 | 0 | 1 | 23901.02 | 16 | 1477635929
| PP |  | dlažba keramická slinutá mrazuvzdorná povrch hladký/matný tl do 10mm přes 9 do 12ks/m2 | [14 empty] | PP | 2
| VV |  | 31,72*1,1 'Přepočtené koeficientem množství |  | 34.892 | [12 empty] | VV | 2 | 2 | False | 1 | ROZPOCET
84 | K | 771591112 | Izolace pod dlažbu nátěrem nebo stěrkou ve dvou vrstvách | m2 | 31.72 | 415 | 13163.8 | CS ÚRS 2024 02 |  | základní |  | 0 | 0.0015 | 0.04758 | 0 | 0 | 16 | K | 2 |  |  |  | ROZPOCET | 13163.8 | 0 | 0 | 0 | 0 | 1 | 13163.8 | 16 | -7489222
| PP |  | Izolace podlahy pod dlažbu nátěrem nebo stěrkou ve dvou vrstvách | [14 empty] | PP | 2
| Online PSC |  | https://podminky.urs.cz/item/CS_URS_2024_02/771591112 | [14 empty] | Online PSC | 2
85 | K | 998771121 | Přesun hmot tonážní pro podlahy z dlaždic ruční v objektech v do 6 m | t | 1.273 | 1330 | 1693.09 | CS ÚRS 2024 02 |  | základní |  | 0 | 0 | 0 | 0 | 0 | 16 | K | 2 |  |  |  | ROZPOCET | 1693.09 | 0 | 0 | 0 | 0 | 1 | 1693.09 | 16 | -2136882935
| PP |  | Přesun hmot pro podlahy z dlaždic stanovený z hmotnosti přesunovaného materiálu vodorovná dopravní vzdálenost do 50 m ruční (bez užití mechanizace) v objektech výšky do 6 m | [14 empty] | PP | 2
| Online PSC |  | https://podminky.urs.cz/item/CS_URS_2024_02/998771121 | [14 empty] | Online PSC | 2
| D | 776 | Podlahy povlakové |  |  |  | 644405.93 |  |  |  |  | 0 |  | 3.8116 |  | 1.1141 | 2 | D | 1 |  |  |  | ROZPOCET | [6 empty] | 644405.93
86 | K | 776111116 | Odstranění zbytků lepidla z podkladu povlakových podlah broušením | m2 | 338.11 | 63 | 21300.93 | CS ÚRS 2024 02 |  | základní |  | 0 | 0 | 0 | 0 | 0 | 16 | K | 2 |  |  |  | ROZPOCET | 21300.93 | 0 | 0 | 0 | 0 | 1 | 21300.93 | 16 | 942368778
| PP |  | Příprava podkladu povlakových podlah a stěn broušení podlah stávajícího podkladu pro odstranění lepidla (po starých krytinách) | [14 empty] | PP | 2
| Online PSC |  | https://podminky.urs.cz/item/CS_URS_2024_02/776111116 | [14 empty] | Online PSC | 2
| VV |  | 338,11 |  | 338.11 | [12 empty] | VV | 2 | 2 | True | 1 | ROZPOCET
87 | K | 776141122 | Stěrka podlahová nivelační pro vyrovnání podkladu povlakových podlah pevnosti 30 MPa tl přes 3 do 5 mm | m2 | 338.11 | 350 | 118338.5 | CS ÚRS 2024 02 |  | základní |  | 0 | 0.0075 | 2.5358 | 0 | 0 | 16 | K | 2 |  |  |  | ROZPOCET | 118338.5 | 0 | 0 | 0 | 0 | 1 | 118338.5 | 16 | 1137732124
| PP |  | Příprava podkladu povlakových podlah a stěn vyrovnání samonivelační stěrkou podlah min.pevnosti 30 MPa, tloušťky přes 3 do 5 mm | [14 empty] | PP | 2
| Online PSC |  | https://podminky.urs.cz/item/CS_URS_2024_02/776141122 | [14 empty] | Online PSC | 2
| VV |  | 338,11 |  | 338.11 | [12 empty] | VV | 2 | 2 | True | 1 | ROZPOCET
88 | K | 776201812 | Demontáž lepených povlakových podlah s podložkou ručně | m2 | 338.11 | 158 | 53421.38 | CS ÚRS 2024 02 |  | základní |  | 0 | 0 | 0 | 0.003 | 1.0143 | 16 | K | 2 |  |  |  | ROZPOCET | 53421.38 | 0 | 0 | 0 | 0 | 1 | 53421.38 | 16 | -1947297855
| PP |  | Demontáž povlakových podlahovin lepených ručně s podložkou | [14 empty] | PP | 2
| Online PSC |  | https://podminky.urs.cz/item/CS_URS_2024_02/776201812 | [14 empty] | Online PSC | 2
| VV |  | odstranění stávající PVC | [14 empty] | VV | 2 | 1 | True | 0 | ROZPOCET
| VV |  | 1NP | [14 empty] | VV | 2 | 1 | True | 0 | ROZPOCET
| VV |  | 13,31+27,28 "103,104 |  | 40.59 | [12 empty] | VV | 2 | 2 | True | 0 | ROZPOCET
| VV |  | 14,42+2,22 "107, 108 |  | 16.64 | [12 empty] | VV | 2 | 2 | True | 0 | ROZPOCET
| VV |  | 2NP | [14 empty] | VV | 2 | 1 | True | 0 | ROZPOCET
| VV |  | 17,33+30,86+1,17+21,36 "202, 206, 207, 208 |  | 70.72 | [12 empty] | VV | 2 | 2 | True | 0 | ROZPOCET
| VV |  | 6,62+6,55+24,32+8,84+14,66+3,82+18,63+19,93+19,42+0,69 "210, 211, 212, 213, 216, 216a, 217, 218, 219, 220 |  | 123.48 | [12 empty] | VV | 2 | 2 | True | 0 | ROZPOCET
| VV |  | 6,99+6,81+22,8+17,54 "221, 222, 223, 224 |  | 54.14 | [12 empty] | VV | 2 | 2 | True | 0 | ROZPOCET
| VV |  | 19,06+11,01+2,47 "225, 226, 227 |  | 32.54 | [12 empty] | VV | 2 | 2 | True | 0 | ROZPOCET
| VV |  | Součet |  | 338.11 | [12 empty] | VV | 2 | 4 | True | 1 | ROZPOCET
89 | K | 776221111 | Lepení pásů z PVC standardním lepidlem | m2 | 338.11 | 175 | 59169.25 | CS ÚRS 2024 02 |  | základní |  | 0 | 0.0003 | 0.10143 | 0 | 0 | 16 | K | 2 |  |  |  | ROZPOCET | 59169.25 | 0 | 0 | 0 | 0 | 1 | 59169.25 | 16 | 1238417705
| PP |  | Montáž podlahovin z PVC lepením standardním lepidlem z pásů | [14 empty] | PP | 2
| Online PSC |  | https://podminky.urs.cz/item/CS_URS_2024_02/776221111 | [14 empty] | Online PSC | 2
| VV |  | nové PVC | [14 empty] | VV | 2 | 1 | True | 0 | ROZPOCET
| VV |  | 1NP | [14 empty] | VV | 2 | 1 | True | 0 | ROZPOCET
| VV |  | 13,31+27,28 "103,104 |  | 40.59 | [12 empty] | VV | 2 | 2 | True | 0 | ROZPOCET
| VV |  | 14,42+2,22 "107 ants, 108 |  | 16.64 | [12 empty] | VV | 2 | 2 | True | 0 | ROZPOCET
| VV |  | 2NP | [14 empty] | VV | 2 | 1 | True | 0 | ROZPOCET
| VV |  | 17,33+30,86+1,17+21,36 "202, 206, 207, 208 |  | 70.72 | [12 empty] | VV | 2 | 2 | True | 0 | ROZPOCET
| VV |  | 6,62+6,55+24,32+8,84+14,66+3,82+18,63+19,93+19,42+0,69 "210, 211, 212 ants, 213, 216 ants, 216a ants, 217 ants, 218 ants, 219 ants, 220 ants |  | 123.48 | [12 empty] | VV | 2 | 2 | True | 0 | ROZPOCET
| VV |  | 6,99+6,81+22,8+17,54 "221, 222 ants, 223 ants, 224 ants |  | 54.14 | [12 empty] | VV | 2 | 2 | True | 0 | ROZPOCET
| VV |  | 19,06+11,01+2,47 "225 ants, 226, 227 |  | 32.54 | [12 empty] | VV | 2 | 2 | True | 0 | ROZPOCET
| VV |  | Součet |  | 338.11 | [12 empty] | VV | 2 | 4 | True | 1 | ROZPOCET
90 | M | 28411126 | PVC vinyl antistatický tl 2mm, hm 3100g/m2, hořlavost Bfl-s1, smykové tření µ 0,6, třída zátěže 34/43, odpor krytiny <=10^8 | m2 | 200.31 | 860 | 172266.6 | CS ÚRS 2024 02 |  | základní |  | 0 | 0.0031 | 0.62096 | 0 | 0 | 32 | M | 2 |  |  |  | ROZPOCET | 172266.6 | 0 | 0 | 0 | 0 | 1 | 172266.6 | 16 | -1943780728
| PP |  | PVC vinyl antistatický tl 2mm, hm 3100g/m2, hořlavost Bfl-s1, smykové tření µ 0,6, třída zátěže 34/43, odpor krytiny <=10^8 | [14 empty] | PP | 2
| VV |  | nové PVC antistatické | [14 empty] | VV | 2 | 1 | True | 0 | ROZPOCET
| VV |  | 1NP | [14 empty] | VV | 2 | 1 | True | 0 | ROZPOCET
| VV |  | 14,42 "107 ants |  | 14.42 | [12 empty] | VV | 2 | 2 | True | 0 | ROZPOCET
| VV |  | 2NP | [14 empty] | VV | 2 | 1 | True | 0 | ROZPOCET
| VV |  | 24,32+14,66+3,82+18,63+19,93+19,42+0,69 " 212 ants, 213, 216 ants, 216a ants, 217 ants, 218 ants, 219 ants, 220 ants |  | 101.47 | [12 empty] | VV | 2 | 2 | True | 0 | ROZPOCET
| VV |  | 6,81+22,8+17,54 " 222 ants, 223 ants, 224 ants |  | 47.15 | [12 empty] | VV | 2 | 2 | True | 0 | ROZPOCET
| VV |  | 19,06 "225 ants |  | 19.06 | [12 empty] | VV | 2 | 2 | True | 0 | ROZPOCET
| VV |  | Součet |  | 182.1 | [12 empty] | VV | 2 | 4 | True | 1 | ROZPOCET
| VV |  | 182,1*1,1 'Přepočtené koeficientem množství |  | 200.31 | [12 empty] | VV | 2 | 2 | False | 1 | ROZPOCET
91 | M | 28411140 | PVC vinyl heterogenní protiskluzná se vsypem a výztuž. vrstvou tl 2,00mm nášlapná vrstva 0,9mm, hořlavost Bfl-s1, třída zátěže 34/43, útlum 4dB, bodová zátěž <= 0,10mm, protiskluznost R10 | m2 | 171.611 | 650 | 111547.15 | CS ÚRS 2024 02 |  | základní |  | 0 | 0.0025 | 0.42903 | 0 | 0 | 32 | M | 2 |  |  |  | ROZPOCET | 111547.15 | 0 | 0 | 0 | 0 | 1 | 111547.15 | 16 | -409972557
| PP |  | PVC vinyl heterogenní protiskluzná se vsypem a výztuž. vrstvou tl 2,00mm nášlapná vrstva 0,9mm, hořlavost Bfl-s1, třída zátěže 34/43, útlum 4dB, bodová zátěž <= 0,10mm, protiskluznost R10 | [14 empty] | PP | 2
| VV |  | nové PVC | [14 empty] | VV | 2 | 1 | True | 0 | ROZPOCET
| VV |  | 1NP | [14 empty] | VV | 2 | 1 | True | 0 | ROZPOCET
| VV |  | 13,31+27,28 "103,104 |  | 40.59 | [12 empty] | VV | 2 | 2 | True | 0 | ROZPOCET
| VV |  | 2,22 " 108 |  | 2.22 | [12 empty] | VV | 2 | 2 | True | 0 | ROZPOCET
| VV |  | 2NP | [14 empty] | VV | 2 | 1 | True | 0 | ROZPOCET
| VV |  | 17,33+30,86+1,17+21,36 "202, 206, 207, 208 |  | 70.72 | [12 empty] | VV | 2 | 2 | True | 0 | ROZPOCET
| VV |  | 6,62+6,55+8,84 "210, 211, 213, 216 ants, 216a ants, 217 ants, 218 ants, 219 ants, 220 ants |  | 22.01 | [12 empty] | VV | 2 | 2 | True | 0 | ROZPOCET
| VV |  | 6,99"221, 222 ants, 223 ants, 224 ants |  | 6.99 | [12 empty] | VV | 2 | 2 | True | 0 | ROZPOCET
| VV |  | 11,01+2,47 "225 ants, 226, 227 |  | 13.48 | [12 empty] | VV | 2 | 2 | True | 0 | ROZPOCET
| VV |  | Součet |  | 156.01 | [12 empty] | VV | 2 | 4 | True | 1 | ROZPOCET
| VV |  | 156,01*1,1 'Přepočtené koeficientem množství |  | 171.611 | [12 empty] | VV | 2 | 2 | False | 1 | ROZPOCET
92 | K | 776410811 | Odstranění soklíků a lišt pryžových nebo plastových | m | 332.73 | 16 | 5323.68 | CS ÚRS 2024 02 |  | základní |  | 0 | 0 | 0 | 0.0003 | 0.099819 | 16 | K | 2 |  |  |  | ROZPOCET | 5323.68 | 0 | 0 | 0 | 0 | 1 | 5323.68 | 16 | -1351295452
| PP |  | Demontáž soklíků nebo lišt pryžových nebo plastových | [14 empty] | PP | 2
| Online PSC |  | https://podminky.urs.cz/item/CS_URS_2024_02/776410811 | [14 empty] | Online PSC | 2
| VV |  | odstranění PVC soklíků | [14 empty] | VV | 2 | 1 | True | 0 | ROZPOCET
| VV |  | (2,19+5,89)*2-1,65-1,65-1,2-1,06-1,04 "103 |  | 9.56 | [12 empty] | VV | 2 | 2 | True | 0 | ROZPOCET
| VV |  | 29,68-1,65-0,9-0,95-1,0-1,0-0,9-0,7-0,7 "104 |  | 21.88 | [12 empty] | VV | 2 | 2 | True | 0 | ROZPOCET
| VV |  | (3,54+3,93)*2+0,7*2+0,11-0,9 "107 |  | 15.55 | [12 empty] | VV | 2 | 2 | True | 0 | ROZPOCET
| VV |  | (1,56+1,42)*2-0,7-0,9-0,9 "108 |  | 3.46 | [12 empty] | VV | 2 | 2 | True | 0 | ROZPOCET
| VV |  | 22,46+0,5+0,5+0,3+0,3-1,65*3-1,06-1,04 "202 |  | 17.01 | [12 empty] | VV | 2 | 2 | True | 0 | ROZPOCET
| VV |  | 31,42+0,55*10-1,0*3-0,7*4-1,65-1,2*2"206 |  | 27.07 | [12 empty] | VV | 2 | 2 | True | 0 | ROZPOCET
| VV |  | 4,64-0,7"207 |  | 3.94 | [12 empty] | VV | 2 | 2 | True | 0 | ROZPOCET
| VV |  | 22,06+0,55*8-1,65-1,0*4-0,7 "208 |  | 20.11 | [12 empty] | VV | 2 | 2 | True | 0 | ROZPOCET
| VV |  | 10,52+0,4+0,4-0,9"210 |  | 10.42 | [12 empty] | VV | 2 | 2 | True | 0 | ROZPOCET
| VV |  | 10,4-0,9*2-1,0"211 |  | 7.6 | [12 empty] | VV | 2 | 2 | True | 0 | ROZPOCET
| VV |  | 21,46+0,4*4-0,9-1,2"212 |  | 20.96 | [12 empty] | VV | 2 | 2 | True | 0 | ROZPOCET
| VV |  | 13,46-1,2-1,0-0,7*2"213 |  | 9.86 | [12 empty] | VV | 2 | 2 | True | 0 | ROZPOCET
| VV |  | 22,7+0,3+0,3-0,8-0,7*2-0,9-1,0"216 |  | 19.2 | [12 empty] | VV | 2 | 2 | True | 0 | ROZPOCET
| VV |  | 8,29-0,8"216a |  | 7.49 | [12 empty] | VV | 2 | 2 | True | 0 | ROZPOCET
| VV |  | 17,74+0,3+0,3-0,9*2-0,7*2-1,2"217 |  | 13.94 | [12 empty] | VV | 2 | 2 | True | 0 | ROZPOCET
| VV |  | 18,26+0,3+0,3-1,2-0,9*2"218 |  | 15.86 | [12 empty] | VV | 2 | 2 | True | 0 | ROZPOCET
| VV |  | 18,1+0,3+0,3-0,9-0,7-1,0"219 |  | 16.1 | [12 empty] | VV | 2 | 2 | True | 0 | ROZPOCET
| VV |  | 3,32-0,7 "220 |  | 2.62 | [12 empty] | VV | 2 | 2 | True | 0 | ROZPOCET
| VV |  | 10,66+0,4+0,4-0,9"221 |  | 10.56 | [12 empty] | VV | 2 | 2 | True | 0 | ROZPOCET
| VV |  | 10,66-0,9"222 |  | 9.76 | [12 empty] | VV | 2 | 2 | True | 0 | ROZPOCET
| VV |  | 19,82+0,4+0,4-0,9*3-1,0"223 |  | 16.92 | [12 empty] | VV | 2 | 2 | True | 0 | ROZPOCET
| VV |  | 17,7+0,4+0,4-0,9-1,0"224 |  | 16.6 | [12 empty] | VV | 2 | 2 | True | 0 | ROZPOCET
| VV |  | 20,82+0,3+0,3-0,9-1,0"225 |  | 19.52 | [12 empty] | VV | 2 | 2 | True | 0 | ROZPOCET
| VV |  | 13,44+0,3+0,3-0,9-1,0"226 |  | 12.14 | [12 empty] | VV | 2 | 2 | True | 0 | ROZPOCET
| VV |  | 6,6-1,0*2"227 |  | 4.6 | [12 empty] | VV | 2 | 2 | True | 0 | ROZPOCET
| VV |  | Součet |  | 332.73 | [12 empty] | VV | 2 | 4 | True | 1 | ROZPOCET
93 | K | 776411212 | Montáž tahaných obvodových soklíků z PVC výšky do 150 mm | m | 332.73 | 210 | 69873.3 | CS ÚRS 2024 02 |  | základní |  | 0 | 5e-05 | 0.016637 | 0 | 0 | 16 | K | 2 |  |  |  | ROZPOCET | 69873.3 | 0 | 0 | 0 | 0 | 1 | 69873.3 | 16 | 773428319
| PP |  | Montáž soklíků tahaných (fabiony) z PVC obvodových, výšky přes 80 do 150 mm | [14 empty] | PP | 2
| Online PSC |  | https://podminky.urs.cz/item/CS_URS_2024_02/776411212 | [14 empty] | Online PSC | 2
| VV |  | nový PVC soklík | [14 empty] | VV | 2 | 1 | True | 0 | ROZPOCET
| VV |  | (2,19+5,89)*2-1,65-1,65-1,2-1,06-1,04 "103 |  | 9.56 | [12 empty] | VV | 2 | 2 | True | 0 | ROZPOCET
| VV |  | 29,68-1,65-0,9-0,95-1,0-1,0-0,9-0,7-0,7 "104 |  | 21.88 | [12 empty] | VV | 2 | 2 | True | 0 | ROZPOCET
| VV |  | (3,54+3,93)*2+0,7*2+0,11-0,9 "107 |  | 15.55 | [12 empty] | VV | 2 | 2 | True | 0 | ROZPOCET
| VV |  | (1,56+1,42)*2-0,7-0,9-0,9 "108 |  | 3.46 | [12 empty] | VV | 2 | 2 | True | 0 | ROZPOCET
| VV |  | 22,46+0,5+0,5+0,3+0,3-1,65*3-1,06-1,04 "202 |  | 17.01 | [12 empty] | VV | 2 | 2 | True | 0 | ROZPOCET
| VV |  | 31,42+0,55*10-1,0*3-0,7*4-1,65-1,2*2"206 |  | 27.07 | [12 empty] | VV | 2 | 2 | True | 0 | ROZPOCET
| VV |  | 4,64-0,7"207 |  | 3.94 | [12 empty] | VV | 2 | 2 | True | 0 | ROZPOCET
| VV |  | 22,06+0,55*8-1,65-1,0*4-0,7 "208 |  | 20.11 | [12 empty] | VV | 2 | 2 | True | 0 | ROZPOCET
| VV |  | 10,52+0,4+0,4-0,9"210 |  | 10.42 | [12 empty] | VV | 2 | 2 | True | 0 | ROZPOCET
| VV |  | 10,4-0,9*2-1,0"211 |  | 7.6 | [12 empty] | VV | 2 | 2 | True | 0 | ROZPOCET
| VV |  | 21,46+0,4*4-0,9-1,2"212 |  | 20.96 | [12 empty] | VV | 2 | 2 | True | 0 | ROZPOCET
| VV |  | 13,46-1,2-1,0-0,7*2"213 |  | 9.86 | [12 empty] | VV | 2 | 2 | True | 0 | ROZPOCET
| VV |  | 22,7+0,3+0,3-0,8-0,7*2-0,9-1,0"216 |  | 19.2 | [12 empty] | VV | 2 | 2 | True | 0 | ROZPOCET
| VV |  | 8,29-0,8"216a |  | 7.49 | [12 empty] | VV | 2 | 2 | True | 0 | ROZPOCET
| VV |  | 17,74+0,3+0,3-0,9*2-0,7*2-1,2"217 |  | 13.94 | [12 empty] | VV | 2 | 2 | True | 0 | ROZPOCET
| VV |  | 18,26+0,3+0,3-1,2-0,9*2"218 |  | 15.86 | [12 empty] | VV | 2 | 2 | True | 0 | ROZPOCET
| VV |  | 18,1+0,3+0,3-0,9-0,7-1,0"219 |  | 16.1 | [12 empty] | VV | 2 | 2 | True | 0 | ROZPOCET
| VV |  | 3,32-0,7 "220 |  | 2.62 | [12 empty] | VV | 2 | 2 | True | 0 | ROZPOCET
| VV |  | 10,66+0,4+0,4-0,9"221 |  | 10.56 | [12 empty] | VV | 2 | 2 | True | 0 | ROZPOCET
| VV |  | 10,66-0,9"222 |  | 9.76 | [12 empty] | VV | 2 | 2 | True | 0 | ROZPOCET
| VV |  | 19,82+0,4+0,4-0,9*3-1,0"223 |  | 16.92 | [12 empty] | VV | 2 | 2 | True | 0 | ROZPOCET
| VV |  | 17,7+0,4+0,4-0,9-1,0"224 |  | 16.6 | [12 empty] | VV | 2 | 2 | True | 0 | ROZPOCET
| VV |  | 20,82+0,3+0,3-0,9-1,0"225 |  | 19.52 | [12 empty] | VV | 2 | 2 | True | 0 | ROZPOCET
| VV |  | 13,44+0,3+0,3-0,9-1,0"226 |  | 12.14 | [12 empty] | VV | 2 | 2 | True | 0 | ROZPOCET
| VV |  | 6,6-1,0*2"227 |  | 4.6 | [12 empty] | VV | 2 | 2 | True | 0 | ROZPOCET
| VV |  | Součet |  | 332.73 | [12 empty] | VV | 2 | 4 | True | 1 | ROZPOCET
94 | M | 28411126 | PVC vinyl antistatický tl 2mm, hm 3100g/m2, hořlavost Bfl-s1, smykové tření µ 0,6, třída zátěže 34/43, odpor krytiny <=10^8 | m2 | 20.07 | 860 | 17260.2 | CS ÚRS 2024 02 |  | základní |  | 0 | 0.0031 | 0.062217 | 0 | 0 | 32 | M | 2 |  |  |  | ROZPOCET | 17260.2 | 0 | 0 | 0 | 0 | 1 | 17260.2 | 16 | 849963146
| PP |  | PVC vinyl antistatický tl 2mm, hm 3100g/m2, hořlavost Bfl-s1, smykové tření µ 0,6, třída zátěže 34/43, odpor krytiny <=10^8 | [14 empty] | PP | 2
| VV |  | nový PVC soklík | [14 empty] | VV | 2 | 1 | True | 0 | ROZPOCET
| VV |  | (3,54+3,93)*2+0,7*2+0,11-0,9 "107 |  | 15.55 | [12 empty] | VV | 2 | 2 | True | 0 | ROZPOCET
| VV |  | 21,46+0,4*4-0,9-1,2"212 |  | 20.96 | [12 empty] | VV | 2 | 2 | True | 0 | ROZPOCET
| VV |  | 22,7+0,3+0,3-0,8-0,7*2-0,9-1,0"216 |  | 19.2 | [12 empty] | VV | 2 | 2 | True | 0 | ROZPOCET
| VV |  | 8,29-0,8"216a |  | 7.49 | [12 empty] | VV | 2 | 2 | True | 0 | ROZPOCET
| VV |  | 17,74+0,3+0,3-0,9*2-0,7*2-1,2"217 |  | 13.94 | [12 empty] | VV | 2 | 2 | True | 0 | ROZPOCET
| VV |  | 18,26+0,3+0,3-1,2-0,9*2"218 |  | 15.86 | [12 empty] | VV | 2 | 2 | True | 0 | ROZPOCET
| VV |  | 18,1+0,3+0,3-0,9-0,7-1,0"219 |  | 16.1 | [12 empty] | VV | 2 | 2 | True | 0 | ROZPOCET
| VV |  | 3,32-0,7 "220 |  | 2.62 | [12 empty] | VV | 2 | 2 | True | 0 | ROZPOCET
| VV |  | 10,66-0,9"222 |  | 9.76 | [12 empty] | VV | 2 | 2 | True | 0 | ROZPOCET
| VV |  | 19,82+0,4+0,4-0,9*3-1,0"223 |  | 16.92 | [12 empty] | VV | 2 | 2 | True | 0 | ROZPOCET
| VV |  | 17,7+0,4+0,4-0,9-1,0"224 |  | 16.6 | [12 empty] | VV | 2 | 2 | True | 0 | ROZPOCET
| VV |  | 20,82+0,3+0,3-0,9-1,0"225 |  | 19.52 | [12 empty] | VV | 2 | 2 | True | 0 | ROZPOCET
| VV |  | Součet |  | 174.52 | [12 empty] | VV | 2 | 4 | True | 1 | ROZPOCET
| VV |  | 174,52*0,115 'Přepočtené koeficientem množství |  | 20.07 | [12 empty] | VV | 2 | 2 | False | 1 | ROZPOCET
95 | M | 28411140 | PVC vinyl heterogenní protiskluzná se vsypem a výztuž. vrstvou tl 2,00mm nášlapná vrstva 0,9mm, hořlavost Bfl-s1, třída zátěže 34/43, útlum 4dB, bodová zátěž <= 0,10mm, protiskluznost R10 | m2 | 18.194 | 650 | 11826.1 | CS ÚRS 2024 02 |  | základní |  | 0 | 0.0025 | 0.045485 | 0 | 0 | 32 | M | 2 |  |  |  | ROZPOCET | 11826.1 | 0 | 0 | 0 | 0 | 1 | 11826.1 | 16 | 687795425
| PP |  | PVC vinyl heterogenní protiskluzná se vsypem a výztuž. vrstvou tl 2,00mm nášlapná vrstva 0,9mm, hořlavost Bfl-s1, třída zátěže 34/43, útlum 4dB, bodová zátěž <= 0,10mm, protiskluznost R10 | [14 empty] | PP | 2
| VV |  | nový PVC soklík | [14 empty] | VV | 2 | 1 | True | 0 | ROZPOCET
| VV |  | (2,19+5,89)*2-1,65-1,65-1,2-1,06-1,04 "103 |  | 9.56 | [12 empty] | VV | 2 | 2 | True | 0 | ROZPOCET
| VV |  | 29,68-1,65-0,9-0,95-1,0-1,0-0,9-0,7-0,7 "104 |  | 21.88 | [12 empty] | VV | 2 | 2 | True | 0 | ROZPOCET
| VV |  | (1,56+1,42)*2-0,7-0,9-0,9 "108 |  | 3.46 | [12 empty] | VV | 2 | 2 | True | 0 | ROZPOCET
| VV |  | 22,46+0,5+0,5+0,3+0,3-1,65*3-1,06-1,04 "202 |  | 17.01 | [12 empty] | VV | 2 | 2 | True | 0 | ROZPOCET
| VV |  | 31,42+0,55*10-1,0*3-0,7*4-1,65-1,2*2"206 |  | 27.07 | [12 empty] | VV | 2 | 2 | True | 0 | ROZPOCET
| VV |  | 4,64-0,7"207 |  | 3.94 | [12 empty] | VV | 2 | 2 | True | 0 | ROZPOCET
| VV |  | 22,06+0,55*8-1,65-1,0*4-0,7 "208 |  | 20.11 | [12 empty] | VV | 2 | 2 | True | 0 | ROZPOCET
| VV |  | 10,52+0,4+0,4-0,9"210 |  | 10.42 | [12 empty] | VV | 2 | 2 | True | 0 | ROZPOCET
| VV |  | 10,4-0,9*2-1,0"211 |  | 7.6 | [12 empty] | VV | 2 | 2 | True | 0 | ROZPOCET
| VV |  | 13,46-1,2-1,0-0,7*2"213 |  | 9.86 | [12 empty] | VV | 2 | 2 | True | 0 | ROZPOCET
| VV |  | 10,66+0,4+0,4-0,9"221 |  | 10.56 | [12 empty] | VV | 2 | 2 | True | 0 | ROZPOCET
| VV |  | 13,44+0,3+0,3-0,9-1,0"226 |  | 12.14 | [12 empty] | VV | 2 | 2 | True | 0 | ROZPOCET
| VV |  | 6,6-1,0*2"227 |  | 4.6 | [12 empty] | VV | 2 | 2 | True | 0 | ROZPOCET
| VV |  | Součet |  | 158.21 | [12 empty] | VV | 2 | 4 | True | 1 | ROZPOCET
| VV |  | 158,21*0,115 'Přepočtené koeficientem množství |  | 18.194 | [12 empty] | VV | 2 | 2 | False | 1 | ROZPOCET
96 | K | 998776121 | Přesun hmot tonážní pro podlahy povlakové ruční v objektech v do 6 m | t | 3.812 | 1070 | 4078.84 | CS ÚRS 2024 02 |  | základní |  | 0 | 0 | 0 | 0 | 0 | 16 | K | 2 |  |  |  | ROZPOCET | 4078.84 | 0 | 0 | 0 | 0 | 1 | 4078.84 | 16 | -906973737
| PP |  | Přesun hmot pro podlahy povlakové stanovený z hmotnosti přesunovaného materiálu vodorovná dopravní vzdálenost do 50 m ruční (bez užití mechanizace) v objektech výšky do 6 m | [14 empty] | PP | 2
| Online PSC |  | https://podminky.urs.cz/item/CS_URS_2024_02/998776121 | [14 empty] | Online PSC | 2
| D | 781 | Dokončovací práce - obklady |  |  |  | 634599.59 |  |  |  |  | 0 |  | 7.5251 |  | 7.2801 | 2 | D | 1 |  |  |  | ROZPOCET | [6 empty] | 634599.59
97 | K | 781121011 | Nátěr penetrační na stěnu | m2 | 266.353 | 60 | 15981.18 | CS ÚRS 2024 02 |  | základní |  | 0 | 0.0003 | 0.079906 | 0 | 0 | 16 | K | 2 |  |  |  | ROZPOCET | 15981.18 | 0 | 0 | 0 | 0 | 1 | 15981.18 | 16 | 1493745837
| PP |  | Příprava podkladu před provedením obkladu nátěr penetrační na stěnu | [14 empty] | PP | 2
| Online PSC |  | https://podminky.urs.cz/item/CS_URS_2024_02/781121011 | [14 empty] | Online PSC | 2
| VV |  | 266,353 |  | 266.353 | [12 empty] | VV | 2 | 2 | True | 1 | ROZPOCET
98 | K | 781131112 | Izolace pod obklad nátěrem nebo stěrkou ve dvou vrstvách | m2 | 266.353 | 474 | 126251.32 | CS ÚRS 2024 02 |  | základní |  | 0 | 0.0015 | 0.39953 | 0 | 0 | 16 | K | 2 |  |  |  | ROZPOCET | 126251.32 | 0 | 0 | 0 | 0 | 1 | 126251.32 | 16 | 473887304
| PP |  | Izolace stěny pod obklad izolace nátěrem nebo stěrkou ve dvou vrstvách | [14 empty] | PP | 2
| Online PSC |  | https://podminky.urs.cz/item/CS_URS_2024_02/781131112 | [14 empty] | Online PSC | 2
| VV |  | 266,353 |  | 266.353 | [12 empty] | VV | 2 | 2 | True | 1 | ROZPOCET
99 | K | 781472216 | Montáž obkladů keramických hladkých lepených cementovým flexibilním lepidlem přes 9 do 12 ks/m2 | m2 | 266.353 | 750 | 199764.75 | CS ÚRS 2024 02 |  | základní |  | 0 | 0.006 | 1.5981 | 0 | 0 | 16 | K | 2 |  |  |  | ROZPOCET | 199764.75 | 0 | 0 | 0 | 0 | 1 | 199764.75 | 16 | -140211654
| PP |  | Montáž keramických obkladů stěn lepených cementovým flexibilním lepidlem hladkých přes 9 do 12 ks/m2 | [14 empty] | PP | 2
| Online PSC |  | https://podminky.urs.cz/item/CS_URS_2024_02/781472216 | [14 empty] | Online PSC | 2
| VV |  | nové obklady | [14 empty] | VV | 2 | 1 | True | 0 | ROZPOCET
| VV |  | 1np | [14 empty] | VV | 2 | 1 | True | 0 | ROZPOCET
| VV |  | 6,68*1,52-(1,0*1,52+0,6*0,15) "105 |  | 8.544 | [12 empty] | VV | 2 | 2 | True | 0 | ROZPOCET
| VV |  | 9,08*1,5-(0,7*1,5*3) "109 |  | 10.47 | [12 empty] | VV | 2 | 2 | True | 0 | ROZPOCET
| VV |  | 7,04*1,5-0,7*1,5 "114 |  | 9.51 | [12 empty] | VV | 2 | 2 | True | 0 | ROZPOCET
| VV |  | 12,84*2,0-0,7*2,0-0,9*2,02-2,06*0,7 "119 |  | 21.02 | [12 empty] | VV | 2 | 2 | True | 0 | ROZPOCET
| VV |  | 13,34*2,0-0,9*2,0-1,0*2,0-0,56*0,85*2-0,6*0,63 "120 |  | 21.55 | [12 empty] | VV | 2 | 2 | True | 0 | ROZPOCET
| VV |  | 2np | [14 empty] | VV | 2 | 1 | True | 0 | ROZPOCET
| VV |  | 4,94*1,52-0,7*1,52"203 |  | 6.445 | [12 empty] | VV | 2 | 2 | True | 0 | ROZPOCET
| VV |  | 10,0*1,53-0,7*1,53*3 "204 |  | 12.087 | [12 empty] | VV | 2 | 2 | True | 0 | ROZPOCET
| VV |  | 11,5*1,53-0,7*1,53*3 "205 |  | 14.382 | [12 empty] | VV | 2 | 2 | True | 0 | ROZPOCET
| VV |  | 8,16*1,53-0,7*1,53*3"209 |  | 9.272 | [12 empty] | VV | 2 | 2 | True | 0 | ROZPOCET
| VV |  | 10,52*2,0-1,6*1,2-0,9*2,02 "210 |  | 17.302 | [12 empty] | VV | 2 | 2 | True | 0 | ROZPOCET
| VV |  | 10,4*2,0-0,9*2,0*2-1,0*2,0 "211 |  | 15.2 | [12 empty] | VV | 2 | 2 | True | 0 | ROZPOCET
| VV |  | 21,46*2,0-2,0*1,2*2-0,9*2,0-1,2*2,0 "212 |  | 33.92 | [12 empty] | VV | 2 | 2 | True | 0 | ROZPOCET
| VV |  | 4,5*2,0-0,7*2,0 "214 |  | 7.6 | [12 empty] | VV | 2 | 2 | True | 0 | ROZPOCET
| VV |  | 5,4*1,53-0,7*1,53 "215 |  | 7.191 | [12 empty] | VV | 2 | 2 | True | 0 | ROZPOCET
| VV |  | 1,8*1,5"216a |  | 2.7 | [12 empty] | VV | 2 | 2 | True | 0 | ROZPOCET
| VV |  | 2,0*1,52 "217 |  | 3.04 | [12 empty] | VV | 2 | 2 | True | 0 | ROZPOCET
| VV |  | 18,26*2,0-1,2*2,0-0,9*2,0*2-2,5*1,2 "2.18 |  | 27.52 | [12 empty] | VV | 2 | 2 | True | 0 | ROZPOCET
| VV |  | 1,65*1,53 "219 |  | 2.525 | [12 empty] | VV | 2 | 2 | True | 0 | ROZPOCET
| VV |  | 4,2*1,97 "223 |  | 8.274 | [12 empty] | VV | 2 | 2 | True | 0 | ROZPOCET
| VV |  | 2,8*1,53 "224 |  | 4.284 | [12 empty] | VV | 2 | 2 | True | 0 | ROZPOCET
| VV |  | 1,5*1,53 "225 |  | 2.295 | [12 empty] | VV | 2 | 2 | True | 0 | ROZPOCET
| VV |  | 7,06*1,5-0,7*1,5+6,14*2,1-0,6*2,02 "2,28 |  | 21.222 | [12 empty] | VV | 2 | 2 | True | 0 | ROZPOCET
| VV |  | Součet |  | 266.353 | [12 empty] | VV | 2 | 4 | True | 1 | ROZPOCET
100 | M | 59761729 | obklad keramický nemrazuvzdorný povrch reliéfní/matný tl do 10mm přes 6 do 9ks/m2 | m2 | 292.988 | 790 | 231460.52 | CS ÚRS 2024 02 |  | základní |  | 0 | 0.01841 | 5.3939 | 0 | 0 | 32 | M | 2 |  |  |  | ROZPOCET | 231460.52 | 0 | 0 | 0 | 0 | 1 | 231460.52 | 16 | 946742887
| PP |  | obklad keramický nemrazuvzdorný povrch reliéfní/matný tl do 10mm přes 6 do 9ks/m2 | [14 empty] | PP | 2
| VV |  | 266,353*1,1 'Přepočtené koeficientem množství |  | 292.988 | [12 empty] | VV | 2 | 2 | False | 1 | ROZPOCET
101 | K | 781473810 | Demontáž obkladů z obkladaček keramických lepených | m2 | 267.649 | 85 | 22750.17 | CS ÚRS 2024 02 |  | základní |  | 0 | 0 | 0 | 0.0272 | 7.2801 | 16 | K | 2 |  |  |  | ROZPOCET | 22750.17 | 0 | 0 | 0 | 0 | 1 | 22750.17 | 16 | -920302673
| PP |  | Demontáž obkladů z dlaždic keramických lepených | [14 empty] | PP | 2
| Online PSC |  | https://podminky.urs.cz/item/CS_URS_2024_02/781473810 | [14 empty] | Online PSC | 2
| VV |  | odstranění stávajících obkladů | [14 empty] | VV | 2 | 1 | True | 0 | ROZPOCET
| VV |  | 1np | [14 empty] | VV | 2 | 1 | True | 0 | ROZPOCET
| VV |  | 6,68*1,52-(1,0*1,52+0,6*0,15) "105 |  | 8.544 | [12 empty] | VV | 2 | 2 | True | 0 | ROZPOCET
| VV |  | 3,2*0,63 "107 |  | 2.016 | [12 empty] | VV | 2 | 2 | True | 0 | ROZPOCET
| VV |  | 9,08*1,5-(0,7*1,5*3) "109 |  | 10.47 | [12 empty] | VV | 2 | 2 | True | 0 | ROZPOCET
| VV |  | 7,04*1,5-0,7*1,5 "114 |  | 9.51 | [12 empty] | VV | 2 | 2 | True | 0 | ROZPOCET
| VV |  | 12,84*2,0-0,7*2,0-0,9*2,02-2,06*0,7 "119 |  | 21.02 | [12 empty] | VV | 2 | 2 | True | 0 | ROZPOCET
| VV |  | 13,34*2,0-0,9*2,0-1,0*2,0-0,56*0,85*2-0,6*0,63 "120 |  | 21.55 | [12 empty] | VV | 2 | 2 | True | 0 | ROZPOCET
| VV |  | 2np | [14 empty] | VV | 2 | 1 | True | 0 | ROZPOCET
| VV |  | 4,94*1,52-0,7*1,52"203 |  | 6.445 | [12 empty] | VV | 2 | 2 | True | 0 | ROZPOCET
| VV |  | 10,0*1,53-0,7*1,53*3 "204 |  | 12.087 | [12 empty] | VV | 2 | 2 | True | 0 | ROZPOCET
| VV |  | 11,5*1,53-0,7*1,53*3 "205 |  | 14.382 | [12 empty] | VV | 2 | 2 | True | 0 | ROZPOCET
| VV |  | 8,16*1,53-0,7*1,53*3"209 |  | 9.272 | [12 empty] | VV | 2 | 2 | True | 0 | ROZPOCET
| VV |  | 10,52*2,0-1,6*1,2-0,9*2,02-0,6*0,6 "210 |  | 16.942 | [12 empty] | VV | 2 | 2 | True | 0 | ROZPOCET
| VV |  | 10,4*2,0-0,9*2,0*2-1,0*2,0 "211 |  | 15.2 | [12 empty] | VV | 2 | 2 | True | 0 | ROZPOCET
| VV |  | 21,46*2,0-2,0*1,2*2-0,9*2,0-1,2*2,0-0,6*0,6 "212 |  | 33.56 | [12 empty] | VV | 2 | 2 | True | 0 | ROZPOCET
| VV |  | 4,5*2,0-0,7*2,0 "214 |  | 7.6 | [12 empty] | VV | 2 | 2 | True | 0 | ROZPOCET
| VV |  | 5,4*1,53-0,7*1,53 "215 |  | 7.191 | [12 empty] | VV | 2 | 2 | True | 0 | ROZPOCET
| VV |  | 1,8*1,5"216a |  | 2.7 | [12 empty] | VV | 2 | 2 | True | 0 | ROZPOCET
| VV |  | 2,0*1,52 "217 |  | 3.04 | [12 empty] | VV | 2 | 2 | True | 0 | ROZPOCET
| VV |  | 18,26*2,0-1,2*2,0-0,9*2,0*2-2,5*1,2 "2.18 |  | 27.52 | [12 empty] | VV | 2 | 2 | True | 0 | ROZPOCET
| VV |  | 1,65*1,53 "219 |  | 2.525 | [12 empty] | VV | 2 | 2 | True | 0 | ROZPOCET
| VV |  | 4,2*1,97 "223 |  | 8.274 | [12 empty] | VV | 2 | 2 | True | 0 | ROZPOCET
| VV |  | 2,8*1,53 "224 |  | 4.284 | [12 empty] | VV | 2 | 2 | True | 0 | ROZPOCET
| VV |  | 1,5*1,53 "225 |  | 2.295 | [12 empty] | VV | 2 | 2 | True | 0 | ROZPOCET
| VV |  | 7,06*1,5-0,7*1,5+6,14*2,1-0,6*2,02 "2,28 |  | 21.222 | [12 empty] | VV | 2 | 2 | True | 0 | ROZPOCET
| VV |  | Součet |  | 267.649 | [12 empty] | VV | 2 | 4 | True | 1 | ROZPOCET
102 | K | 781492251 | Montáž profilů ukončovacích lepených flexibilním cementovým lepidlem | m | 175.13 | 110 | 19264.3 | CS ÚRS 2024 02 |  | základní |  | 0 | 0.00018 | 0.031523 | 0 | 0 | 16 | K | 2 |  |  |  | ROZPOCET | 19264.3 | 0 | 0 | 0 | 0 | 1 | 19264.3 | 16 | 1366797299
| PP |  | Obklad - dokončující práce montáž profilu lepeného flexibilním cementovým lepidlem ukončovacího | [14 empty] | PP | 2
| Online PSC |  | https://podminky.urs.cz/item/CS_URS_2024_02/781492251 | [14 empty] | Online PSC | 2
| VV |  | nové obklady | [14 empty] | VV | 2 | 1 | True | 0 | ROZPOCET
| VV |  | 1np | [14 empty] | VV | 2 | 1 | True | 0 | ROZPOCET
| VV |  | 6,68 "105 |  | 6.68 | [12 empty] | VV | 2 | 2 | True | 0 | ROZPOCET
| VV |  | 9,08 "109 |  | 9.08 | [12 empty] | VV | 2 | 2 | True | 0 | ROZPOCET
| VV |  | 7,04"114 |  | 7.04 | [12 empty] | VV | 2 | 2 | True | 0 | ROZPOCET
| VV |  | 12,84 "119 |  | 12.84 | [12 empty] | VV | 2 | 2 | True | 0 | ROZPOCET
| VV |  | 13,34 "120 |  | 13.34 | [12 empty] | VV | 2 | 2 | True | 0 | ROZPOCET
| VV |  | 2np | [14 empty] | VV | 2 | 1 | True | 0 | ROZPOCET
| VV |  | 4,94"203 |  | 4.94 | [12 empty] | VV | 2 | 2 | True | 0 | ROZPOCET
| VV |  | 10,0 "204 |  | 10 | [12 empty] | VV | 2 | 2 | True | 0 | ROZPOCET
| VV |  | 11,5 "205 |  | 11.5 | [12 empty] | VV | 2 | 2 | True | 0 | ROZPOCET
| VV |  | 8,16"209 |  | 8.16 | [12 empty] | VV | 2 | 2 | True | 0 | ROZPOCET
| VV |  | 10,52 "210 |  | 10.52 | [12 empty] | VV | 2 | 2 | True | 0 | ROZPOCET
| VV |  | 10,4 "211 |  | 10.4 | [12 empty] | VV | 2 | 2 | True | 0 | ROZPOCET
| VV |  | 21,46 "212 |  | 21.46 | [12 empty] | VV | 2 | 2 | True | 0 | ROZPOCET
| VV |  | 4,5 "214 |  | 4.5 | [12 empty] | VV | 2 | 2 | True | 0 | ROZPOCET
| VV |  | 5,4 "215 |  | 5.4 | [12 empty] | VV | 2 | 2 | True | 0 | ROZPOCET
| VV |  | 1,8"216a |  | 1.8 | [12 empty] | VV | 2 | 2 | True | 0 | ROZPOCET
| VV |  | 2,0 "217 |  | 2 | [12 empty] | VV | 2 | 2 | True | 0 | ROZPOCET
| VV |  | 18,26 "2.18 |  | 18.26 | [12 empty] | VV | 2 | 2 | True | 0 | ROZPOCET
| VV |  | 1,65 "219 |  | 1.65 | [12 empty] | VV | 2 | 2 | True | 0 | ROZPOCET
| VV |  | 4,2 "223 |  | 4.2 | [12 empty] | VV | 2 | 2 | True | 0 | ROZPOCET
| VV |  | 2,8 "224 |  | 2.8 | [12 empty] | VV | 2 | 2 | True | 0 | ROZPOCET
| VV |  | 1,5 "225 |  | 1.5 | [12 empty] | VV | 2 | 2 | True | 0 | ROZPOCET
| VV |  | 7,06 "2,28 |  | 7.06 | [12 empty] | VV | 2 | 2 | True | 0 | ROZPOCET
| VV |  | Součet |  | 175.13 | [12 empty] | VV | 2 | 4 | True | 1 | ROZPOCET
103 | M | 19416005 | lišta ukončovací z eloxovaného hliníku 10mm | m | 183.887 | 50 | 9194.35 | CS ÚRS 2024 02 |  | základní |  | 0 | 0.00012 | 0.022066 | 0 | 0 | 32 | M | 2 |  |  |  | ROZPOCET | 9194.35 | 0 | 0 | 0 | 0 | 1 | 9194.35 | 16 | 1229031515
| PP |  | lišta ukončovací z eloxovaného hliníku 10mm | [14 empty] | PP | 2
| VV |  | 175,13*1,05 'Přepočtené koeficientem množství |  | 183.887 | [12 empty] | VV | 2 | 2 | False | 1 | ROZPOCET
104 | K | 998781121 | Přesun hmot tonážní pro obklady keramické ruční v objektech v do 6 m | t | 7.525 | 1320 | 9933 | CS ÚRS 2024 02 |  | základní |  | 0 | 0 | 0 | 0 | 0 | 16 | K | 2 |  |  |  | ROZPOCET | 9933 | 0 | 0 | 0 | 0 | 1 | 9933 | 16 | -269069975
| PP |  | Přesun hmot pro obklady keramické stanovený z hmotnosti přesunovaného materiálu vodorovná dopravní vzdálenost do 50 m ruční (bez užití mechanizace) v objektech výšky do 6 m | [14 empty] | PP | 2
| Online PSC |  | https://podminky.urs.cz/item/CS_URS_2024_02/998781121 | [14 empty] | Online PSC | 2
| D | 783 | Dokončovací práce - nátěry |  |  |  | 25672.02 |  |  |  |  | 0 |  | 0.02329 |  | 0 | 2 | D | 1 |  |  |  | ROZPOCET | [6 empty] | 25672.02
105 | K | 783306801 | Odstranění nátěru ze zámečnických konstrukcí obroušením | m2 | 52.932 | 100 | 5293.2 | CS ÚRS 2024 02 |  | základní |  | 0 | 6e-05 | 0.0031759 | 0 | 0 | 16 | K | 2 |  |  |  | ROZPOCET | 5293.2 | 0 | 0 | 0 | 0 | 1 | 5293.2 | 16 | 61582108
| PP |  | Odstranění nátěrů ze zámečnických konstrukcí obroušením | [14 empty] | PP | 2
| Online PSC |  | https://podminky.urs.cz/item/CS_URS_2024_02/783306801 | [14 empty] | Online PSC | 2
| VV |  | oprava stávajících zárubní | [14 empty] | VV | 2 | 1 | True | 0 | ROZPOCET
| VV |  | 1NP | [14 empty] | VV | 2 | 1 | True | 0 | ROZPOCET
| VV |  | (0,7*0,2+2,02*0,2*2)*4 "D01 600 |  | 3.792 | [12 empty] | VV | 2 | 2 | True | 0 | ROZPOCET
| VV |  | (0,7*0,2+2,02*0,2*2)*1 "D02 600 |  | 0.948 | [12 empty] | VV | 2 | 2 | True | 0 | ROZPOCET
| VV |  | (1,0*0,2+2,02*0,2*2)*1 "D03 900 |  | 1.008 | [12 empty] | VV | 2 | 2 | True | 0 | ROZPOCET
| VV |  | (0,7*0,2+2,02*0,2*2)*1 "D04 600 |  | 0.948 | [12 empty] | VV | 2 | 2 | True | 0 | ROZPOCET
| VV |  | (0,9*0,2+2,02*0,2*2)*5 "D05 800 |  | 4.94 | [12 empty] | VV | 2 | 2 | True | 0 | ROZPOCET
| VV |  | (0,9*0,2+2,02*0,2*2)*3 "D06 800 |  | 2.964 | [12 empty] | VV | 2 | 2 | True | 0 | ROZPOCET
| VV |  | (1,0*0,2+2,02*0,2*2)*2 "D07 900 |  | 2.016 | [12 empty] | VV | 2 | 2 | True | 0 | ROZPOCET
| VV |  | (0,9*0,2+2,02*0,2*2)*1 "D13 800 |  | 0.988 | [12 empty] | VV | 2 | 2 | True | 0 | ROZPOCET
| VV |  | 2NP | [14 empty] | VV | 2 | 1 | True | 0 | ROZPOCET
| VV |  | (0,7*0,2+2,02*0,2*2)*7 "D01 600 |  | 6.636 | [12 empty] | VV | 2 | 2 | True | 0 | ROZPOCET
| VV |  | (0,7*0,2+2,02*0,2*2)*6 "D02 600 |  | 5.688 | [12 empty] | VV | 2 | 2 | True | 0 | ROZPOCET
| VV |  | (0,7*0,2+2,02*0,2*2)*2 "D03 600 |  | 1.896 | [12 empty] | VV | 2 | 2 | True | 0 | ROZPOCET
| VV |  | (1,2*0,2+2,02*0,2*2)*1 "D04 1100 |  | 1.048 | [12 empty] | VV | 2 | 2 | True | 0 | ROZPOCET
| VV |  | (0,9*0,2+2,02*0,2*2)*9 "D05 800 |  | 8.892 | [12 empty] | VV | 2 | 2 | True | 0 | ROZPOCET
| VV |  | (1,0*0,2+2,02*0,2*2)*3 "D06 900 |  | 3.024 | [12 empty] | VV | 2 | 2 | True | 0 | ROZPOCET
| VV |  | (1,0*0,2+2,02*0,2*2)*6 "D07 900 |  | 6.048 | [12 empty] | VV | 2 | 2 | True | 0 | ROZPOCET
| VV |  | (1,2*0,2+2,02*0,2*2)*2 "D08 1100 |  | 2.096 | [12 empty] | VV | 2 | 2 | True | 0 | ROZPOCET
| VV |  | Součet |  | 52.932 | [12 empty] | VV | 2 | 4 | True | 1 | ROZPOCET
106 | K | 783314101 | Základní jednonásobný syntetický nátěr zámečnických konstrukcí | m2 | 52.932 | 130 | 6881.16 | CS ÚRS 2024 02 |  | základní |  | 0 | 0.00014 | 0.0074105 | 0 | 0 | 16 | K | 2 |  |  |  | ROZPOCET | 6881.16 | 0 | 0 | 0 | 0 | 1 | 6881.16 | 16 | -608530048
| PP |  | Základní nátěr zámečnických konstrukcí jednonásobný syntetický | [14 empty] | PP | 2
| Online PSC |  | https://podminky.urs.cz/item/CS_URS_2024_02/783314101 | [14 empty] | Online PSC | 2
| VV |  | oprava stávajících zárubní | [14 empty] | VV | 2 | 1 | True | 0 | ROZPOCET
| VV |  | 1NP | [14 empty] | VV | 2 | 1 | True | 0 | ROZPOCET
| VV |  | (0,7*0,2+2,02*0,2*2)*4 "D01 600 |  | 3.792 | [12 empty] | VV | 2 | 2 | True | 0 | ROZPOCET
| VV |  | (0,7*0,2+2,02*0,2*2)*1 "D02 600 |  | 0.948 | [12 empty] | VV | 2 | 2 | True | 0 | ROZPOCET
| VV |  | (1,0*0,2+2,02*0,2*2)*1 "D03 900 |  | 1.008 | [12 empty] | VV | 2 | 2 | True | 0 | ROZPOCET
| VV |  | (0,7*0,2+2,02*0,2*2)*1 "D04 600 |  | 0.948 | [12 empty] | VV | 2 | 2 | True | 0 | ROZPOCET
| VV |  | (0,9*0,2+2,02*0,2*2)*5 "D05 800 |  | 4.94 | [12 empty] | VV | 2 | 2 | True | 0 | ROZPOCET
| VV |  | (0,9*0,2+2,02*0,2*2)*3 "D06 800 |  | 2.964 | [12 empty] | VV | 2 | 2 | True | 0 | ROZPOCET
| VV |  | (1,0*0,2+2,02*0,2*2)*2 "D07 900 |  | 2.016 | [12 empty] | VV | 2 | 2 | True | 0 | ROZPOCET
| VV |  | (0,9*0,2+2,02*0,2*2)*1 "D13 800 |  | 0.988 | [12 empty] | VV | 2 | 2 | True | 0 | ROZPOCET
| VV |  | 2NP | [14 empty] | VV | 2 | 1 | True | 0 | ROZPOCET
| VV |  | (0,7*0,2+2,02*0,2*2)*7 "D01 600 |  | 6.636 | [12 empty] | VV | 2 | 2 | True | 0 | ROZPOCET
| VV |  | (0,7*0,2+2,02*0,2*2)*6 "D02 600 |  | 5.688 | [12 empty] | VV | 2 | 2 | True | 0 | ROZPOCET
| VV |  | (0,7*0,2+2,02*0,2*2)*2 "D03 600 |  | 1.896 | [12 empty] | VV | 2 | 2 | True | 0 | ROZPOCET
| VV |  | (1,2*0,2+2,02*0,2*2)*1 "D04 1100 |  | 1.048 | [12 empty] | VV | 2 | 2 | True | 0 | ROZPOCET
| VV |  | (0,9*0,2+2,02*0,2*2)*9 "D05 800 |  | 8.892 | [12 empty] | VV | 2 | 2 | True | 0 | ROZPOCET
| VV |  | (1,0*0,2+2,02*0,2*2)*3 "D06 900 |  | 3.024 | [12 empty] | VV | 2 | 2 | True | 0 | ROZPOCET
| VV |  | (1,0*0,2+2,02*0,2*2)*6 "D07 900 |  | 6.048 | [12 empty] | VV | 2 | 2 | True | 0 | ROZPOCET
| VV |  | (1,2*0,2+2,02*0,2*2)*2 "D08 1100 |  | 2.096 | [12 empty] | VV | 2 | 2 | True | 0 | ROZPOCET
| VV |  | Součet |  | 52.932 | [12 empty] | VV | 2 | 4 | True | 1 | ROZPOCET
107 | K | 783315101 | Mezinátěr jednonásobný syntetický standardní zámečnických konstrukcí | m2 | 52.932 | 125 | 6616.5 | CS ÚRS 2024 02 |  | základní |  | 0 | 0.00012 | 0.0063518 | 0 | 0 | 16 | K | 2 |  |  |  | ROZPOCET | 6616.5 | 0 | 0 | 0 | 0 | 1 | 6616.5 | 16 | 751565513
| PP |  | Mezinátěr zámečnických konstrukcí jednonásobný syntetický standardní | [14 empty] | PP | 2
| Online PSC |  | https://podminky.urs.cz/item/CS_URS_2024_02/783315101 | [14 empty] | Online PSC | 2
108 | K | 783317101 | Krycí jednonásobný syntetický standardní nátěr zámečnických konstrukcí | m2 | 52.932 | 130 | 6881.16 | CS ÚRS 2024 02 |  | základní |  | 0 | 0.00012 | 0.0063518 | 0 | 0 | 16 | K | 2 |  |  |  | ROZPOCET | 6881.16 | 0 | 0 | 0 | 0 | 1 | 6881.16 | 16 | -458343585
| PP |  | Krycí nátěr (email) zámečnických konstrukcí jednonásobný syntetický standardní | [14 empty] | PP | 2
| Online PSC |  | https://podminky.urs.cz/item/CS_URS_2024_02/783317101 | [14 empty] | Online PSC | 2
| D | 784 | Dokončovací práce - malby a tapety |  |  |  | 133540.3 |  |  |  |  | 0 |  | 0.73883 |  | 0 | 2 | D | 1 |  |  |  | ROZPOCET | [6 empty] | 133540.3
109 | K | 784141001 | Ošetření plísní napadených ploch včetně odstranění plísní v místnostech v do 3,80 m | m2 | 20 | 70 | 1400 | CS ÚRS 2024 02 |  | základní |  | 0 | 0.00025 | 0.005 | 0 | 0 | 16 | K | 2 |  |  |  | ROZPOCET | 1400 | 0 | 0 | 0 | 0 | 1 | 1400 | 16 | -1852844025
| PP |  | Odstranění plísní v místnostech výšky do 3,80 m | [14 empty] | PP | 2
| Online PSC |  | https://podminky.urs.cz/item/CS_URS_2024_02/784141001 | [14 empty] | Online PSC | 2
| VV |  | 20 |  | 20 | [12 empty] | VV | 2 | 2 | True | 1 | ROZPOCET
110 | K | 784181101 | Základní akrylátová jednonásobná bezbarvá penetrace podkladu v místnostech v do 3,80 m | m2 | 1498.469 | 20 | 29969.38 | CS ÚRS 2024 02 |  | základní |  | 0 | 0.00021 | 0.31468 | 0 | 0 | 16 | K | 2 |  |  |  | ROZPOCET | 29969.38 | 0 | 0 | 0 | 0 | 1 | 29969.38 | 16 | -20387179
| PP |  | Penetrace podkladu jednonásobná základní akrylátová bezbarvá v místnostech výšky do 3,80 m | [14 empty] | PP | 2
| Online PSC |  | https://podminky.urs.cz/item/CS_URS_2024_02/784181101 | [14 empty] | Online PSC | 2
| VV |  | 327,56 "stávající omítky strop |  | 327.56 | [12 empty] | VV | 2 | 2 | True | 0 | ROZPOCET
| VV |  | 20,483 "nová příčka |  | 20.483 | [12 empty] | VV | 2 | 2 | True | 0 | ROZPOCET
| VV |  | 987,108 "stávající omítky zdi |  | 987.108 | [12 empty] | VV | 2 | 2 | True | 0 | ROZPOCET
| VV |  | 63,752 "stávající barytová omítka |  | 63.752 | [12 empty] | VV | 2 | 2 | True | 0 | ROZPOCET
| VV |  | (14,56+14,78+7,42)*3,17-(0,9*2,02*4+2,0*1,6+2,1*1,6+0,7*2,02*1+0,85*2,02*1) "gyn vin malba |  | 99.566 | [12 empty] | VV | 2 | 2 | True | 0 | ROZPOCET
| VV |  | Součet |  | 1498.469 | [12 empty] | VV | 2 | 4 | True | 1 | ROZPOCET
111 | K | 784211101 | Dvojnásobné bílé malby ze směsí za mokra výborně oděruvzdorných v místnostech v do 3,80 m | m2 | 50.215 | 95 | 4770.43 | CS ÚRS 2024 02 |  | základní |  | 0 | 0.00029 | 0.014562 | 0 | 0 | 16 | K | 2 |  |  |  | ROZPOCET | 4770.43 | 0 | 0 | 0 | 0 | 1 | 4770.43 | 16 | -1749178029
| PP |  | Malby z malířských směsí oděruvzdorných za mokra dvojnásobné, bílé za mokra oděruvzdorné výborně v místnostech výšky do 3,80 m | [14 empty] | PP | 2
| Online PSC |  | https://podminky.urs.cz/item/CS_URS_2024_02/784211101 | [14 empty] | Online PSC | 2
| VV |  | 16,86*2,0-0,9*2,0-2,0*1,18 "107 |  | 29.56 | [12 empty] | VV | 2 | 2 | True | 0 | ROZPOCET
| VV |  | (4,1+4,2)*3,17-0,7*2,02*4 "118+117 |  | 20.655 | [12 empty] | VV | 2 | 2 | True | 0 | ROZPOCET
| VV |  | Součet |  | 50.215 | [12 empty] | VV | 2 | 4 | True | 1 | ROZPOCET
112 | K | 784211121 | Dvojnásobné bílé malby ze směsí za mokra středně oděruvzdorných v místnostech v do 3,80 m | m2 | 1498.469 | 65 | 97400.49 | CS ÚRS 2024 02 |  | základní |  | 0 | 0.00027 | 0.40459 | 0 | 0 | 16 | K | 2 |  |  |  | ROZPOCET | 97400.49 | 0 | 0 | 0 | 0 | 1 | 97400.49 | 16 | 2120191125
| PP |  | Malby z malířských směsí oděruvzdorných za mokra dvojnásobné, bílé za mokra oděruvzdorné středně v místnostech výšky do 3,80 m | [14 empty] | PP | 2
| Online PSC |  | https://podminky.urs.cz/item/CS_URS_2024_02/784211121 | [14 empty] | Online PSC | 2
| VV |  | 327,56 "stávající omítky strop |  | 327.56 | [12 empty] | VV | 2 | 2 | True | 0 | ROZPOCET
| VV |  | 20,483 "nová příčka |  | 20.483 | [12 empty] | VV | 2 | 2 | True | 0 | ROZPOCET
| VV |  | 987,108 "stávající omítky zdi |  | 987.108 | [12 empty] | VV | 2 | 2 | True | 0 | ROZPOCET
| VV |  | 63,752 "stávající barytová omítka |  | 63.752 | [12 empty] | VV | 2 | 2 | True | 0 | ROZPOCET
| VV |  | (14,56+14,78+7,42)*3,17-(0,9*2,02*4+2,0*1,6+2,1*1,6+0,7*2,02*1+0,85*2,02*1) "gyn vin malba |  | 99.566 | [12 empty] | VV | 2 | 2 | True | 0 | ROZPOCET
| VV |  | Součet |  | 1498.469 | [12 empty] | VV | 2 | 4 | True | 1 | ROZPOCET

## D.1.4.1 - Zdravotně techn...
{138592c0-a3f7-4674-ad60-4818a97020fe}
2
| KRYCÍ LIST SOUPISU PRACÍ | [7 empty] | v --- níže se nacházejí doplnkové a pomocné údaje k sestavám --- v | [8 empty] | False
Stavba:
Stavební úpravy vnitřních prostor Polikliniky Vinohradská, č. p. 1513/176
Objekt:
D.1.4.1 - Zdravotně technické instalace
| KSO: |  |  |  |  | CC-CZ:
| Místo: |  |  |  |  | Datum: | 2025-03-24
| Zadavatel: |  |  |  |  | IČ: | IČ: 00063517
|  | Městská část Praha 3 |  |  |  | DIČ:
| Účastník: |  |  |  |  | IČ: | 073 95 680
|  | IWU, s.r.o. |  |  |  | DIČ: | CZ07395680
| Projektant: |  |  |  |  | IČ:
|  | Jan Vacek |  |  |  | DIČ:
| Zpracovatel: |  |  |  |  | IČ: | 06530591
|  | Studio A s. r. o. |  |  |  | DIČ:
Poznámka:
| Cena bez DPH | [5 empty] | 705432
|  |  | Základ daně |  |  | Sazba daně | Výše daně
| DPH | základní | 705432 |  |  | 21% | 148140.72
|  | snížená | 0 |  |  | 12% | 0
|  | zákl. přenesená | 0 |  |  | 21% | 0
|  | sníž. přenesená | 0 |  |  | 12% | 0
|  | nulová | 0 |  |  | 0% | 0
| Cena s DPH |  |  | v | CZK |  | 853572.72
REKAPITULACE ČLENĚNÍ SOUPISU PRACÍ
Stavba:
Stavební úpravy vnitřních prostor Polikliniky Vinohradská, č. p. 1513/176
Objekt:
D.1.4.1 - Zdravotně technické instalace
Místo: | [5 empty] | Datum: | 2025-03-24
Zadavatel: |  |  | Městská část Praha 3 |  |  | Projektant: | Jan Vacek
Účastník: |  |  | IWU, s.r.o. |  |  | Zpracovatel: | Studio A s. r. o.
Kód dílu - Popis | [6 empty] | Cena celkem [CZK]
Náklady stavby celkem | [6 empty] | 705432 | [11 empty] | -1
| PSV - Práce a dodávky PSV | [5 empty] | 705432
| 721 - Zdravotechnika - vnitřní kanalizace | [5 empty] | 122530
| 722 - Zdravotechnika - vnitřní vodovod | [5 empty] | 320922
| 725 - Zdravotechnika - zařizovací předměty | [5 empty] | 261980
SOUPIS PRACÍ
Stavba:
Stavební úpravy vnitřních prostor Polikliniky Vinohradská, č. p. 1513/176
Objekt:
D.1.4.1 - Zdravotně technické instalace
Místo: | [5 empty] | Datum: | 2025-03-24
Zadavatel: |  |  | Městská část Praha 3 |  |  | Projektant: | Jan Vacek
Účastník: |  |  | IWU, s.r.o. |  |  | Zpracovatel: | Studio A s. r. o.
PČ | Typ | Kód | Popis | MJ | Množství | J.cena [CZK] | Cena celkem [CZK] | Cenová soustava |  | DPH | J. Nh [h] | Nh celkem [h] | J. hmotnost [t] | Hmotnost celkem [t] | J. suť [t] | Suť Celkem [t]
Náklady soupisu celkem | [6 empty] | 705432 |  |  |  |  | 0 |  | 0 |  | 0 |  | D | -1 | [10 empty] | 705432
| D | PSV | Práce a dodávky PSV |  |  |  | 705432 |  |  |  |  | 0 |  | 0 |  | 0 | 2 | D | 0 |  |  |  | ROZPOCET | [6 empty] | 705432
| D | 721 | Zdravotechnika - vnitřní kanalizace |  |  |  | 122530 |  |  |  |  | 0 |  | 0 |  | 0 | 2 | D | 1 |  |  |  | ROZPOCET | [6 empty] | 122530
1 | K | 721174024 | Potrubí kanalizační z PP odpadní DN 75 | m | 4 | 570 | 2280 |  |  | základní |  | 0 | 0 | 0 | 0 | 0 | 16 | K | 2 |  |  |  | ROZPOCET | 2280 | 0 | 0 | 0 | 0 | 1 | 2280 | 16 | 2
| PP |  | Potrubí z trub polypropylenových odpadní (svislé) DN 75 | [14 empty] | PP | 2
2 | K | 721174025 | Potrubí kanalizační z PP odpadní DN 110 | m | 77 | 710 | 54670 |  |  | základní |  | 0 | 0 | 0 | 0 | 0 | 16 | K | 2 |  |  |  | ROZPOCET | 54670 | 0 | 0 | 0 | 0 | 1 | 54670 | 16 | 4
| PP |  | Potrubí z trub polypropylenových odpadní (svislé) DN 110 | [14 empty] | PP | 2
3 | K | 721174041 | Potrubí kanalizační z PP připojovací DN 32 | m | 15 | 494 | 7410 |  |  | základní |  | 0 | 0 | 0 | 0 | 0 | 16 | K | 2 |  |  |  | ROZPOCET | 7410 | 0 | 0 | 0 | 0 | 1 | 7410 | 16 | 6
| PP |  | Potrubí z trub polypropylenových připojovací DN 32 | [14 empty] | PP | 2
4 | K | 721174042 | Potrubí kanalizační z PP připojovací DN 40 | m | 13 | 480 | 6240 |  |  | základní |  | 0 | 0 | 0 | 0 | 0 | 16 | K | 2 |  |  |  | ROZPOCET | 6240 | 0 | 0 | 0 | 0 | 1 | 6240 | 16 | 8
| PP |  | Potrubí z trub polypropylenových připojovací DN 40 | [14 empty] | PP | 2
5 | K | 721174043 | Potrubí kanalizační z PP připojovací DN 50 | m | 37 | 530 | 19610 |  |  | základní |  | 0 | 0 | 0 | 0 | 0 | 16 | K | 2 |  |  |  | ROZPOCET | 19610 | 0 | 0 | 0 | 0 | 1 | 19610 | 16 | 10
| PP |  | Potrubí z trub polypropylenových připojovací DN 50 | [14 empty] | PP | 2
6 | K | 721174045 | Potrubí kanalizační z PP připojovací DN 110 | m | 13 | 783 | 10179 |  |  | základní |  | 0 | 0 | 0 | 0 | 0 | 16 | K | 2 |  |  |  | ROZPOCET | 10179 | 0 | 0 | 0 | 0 | 1 | 10179 | 16 | 12
| PP |  | Potrubí z trub polypropylenových připojovací DN 110 | [14 empty] | PP | 2
7 | K | 721174055 | Potrubí kanalizační z PP dešťové DN 110 | m | 15 | 492 | 7380 |  |  | základní |  | 0 | 0 | 0 | 0 | 0 | 16 | K | 2 |  |  |  | ROZPOCET | 7380 | 0 | 0 | 0 | 0 | 1 | 7380 | 16 | 14
| PP |  | Potrubí z trub polypropylenových dešťové DN 110 | [14 empty] | PP | 2
8 | K | 721194103 | Vyvedení a upevnění odpadních výpustek DN 32 | kus | 5 | 75 | 375 |  |  | základní |  | 0 | 0 | 0 | 0 | 0 | 16 | K | 2 |  |  |  | ROZPOCET | 375 | 0 | 0 | 0 | 0 | 1 | 375 | 16 | 16
| PP |  | Vyměření přípojek na potrubí vyvedení a upevnění odpadních výpustek DN 32 | [14 empty] | PP | 2
9 | K | 721194104 | Vyvedení a upevnění odpadních výpustek DN 40 | kus | 18 | 88 | 1584 |  |  | základní |  | 0 | 0 | 0 | 0 | 0 | 16 | K | 2 |  |  |  | ROZPOCET | 1584 | 0 | 0 | 0 | 0 | 1 | 1584 | 16 | 18
| PP |  | Vyměření přípojek na potrubí vyvedení a upevnění odpadních výpustek DN 40 | [14 empty] | PP | 2
10 | K | 721194105 | Vyvedení a upevnění odpadních výpustek DN 50 | kus | 10 | 97 | 970 |  |  | základní |  | 0 | 0 | 0 | 0 | 0 | 16 | K | 2 |  |  |  | ROZPOCET | 970 | 0 | 0 | 0 | 0 | 1 | 970 | 16 | 20
| PP |  | Vyměření přípojek na potrubí vyvedení a upevnění odpadních výpustek DN 50 | [14 empty] | PP | 2
11 | K | 721194109 | Vyvedení a upevnění odpadních výpustek DN 110 | kus | 9 | 145 | 1305 |  |  | základní |  | 0 | 0 | 0 | 0 | 0 | 16 | K | 2 |  |  |  | ROZPOCET | 1305 | 0 | 0 | 0 | 0 | 1 | 1305 | 16 | 22
| PP |  | Vyměření přípojek na potrubí vyvedení a upevnění odpadních výpustek DN 110 | [14 empty] | PP | 2
12 | K | 721229111 | Montáž zápachové uzávěrky pro pračku a myčku do DN 50 ostatní typ | kus | 5 | 96 | 480 |  |  | základní |  | 0 | 0 | 0 | 0 | 0 | 16 | K | 2 |  |  |  | ROZPOCET | 480 | 0 | 0 | 0 | 0 | 1 | 480 | 16 | 24
| PP |  | Zápachové uzávěrky montáž zápachových uzávěrek ostatních typů do DN 50 | [14 empty] | PP | 2
13 | M | HLE.HL138N | Podomítková zápachová uzávěrka ke klimatizačním jednotkám DN32 - 100x100mm, kryt bílý 110x110mm | kus | 5 | 1035 | 5175 |  |  | základní |  | 0 | 0 | 0 | 0 | 0 | 32 | M | 2 |  |  |  | ROZPOCET | 5175 | 0 | 0 | 0 | 0 | 1 | 5175 | 16 | 26
| PP |  | Podomítková zápachová uzávěrka ke klimatizačním jednotkám DN32 - 100x100mm, kryt bílý 110x110mm | [14 empty] | PP | 2
14 | K | 721290111 | Zkouška těsnosti potrubí kanalizace vodou DN do 125 | m | 174 | 28 | 4872 |  |  | základní |  | 0 | 0 | 0 | 0 | 0 | 16 | K | 2 |  |  |  | ROZPOCET | 4872 | 0 | 0 | 0 | 0 | 1 | 4872 | 16 | 28
| PP |  | Zkouška těsnosti kanalizace v objektech vodou do DN 125 | [14 empty] | PP | 2
| VV |  | 4+77+15+13+37+13+15 |  | 174 | [12 empty] | VV | 2 | 2 | True | 0 | ROZPOCET
| VV |  | Součet |  | 174 | [12 empty] | VV | 2 | 4 | True | 1 | ROZPOCET
| D | 722 | Zdravotechnika - vnitřní vodovod |  |  |  | 320922 |  |  |  |  | 0 |  | 0 |  | 0 | 2 | D | 1 |  |  |  | ROZPOCET | [6 empty] | 320922
15 | K | 722130233 | Potrubí vodovodní ocelové závitové pozinkované svařované běžné DN 25 | m | 2 | 631 | 1262 |  |  | základní |  | 0 | 0 | 0 | 0 | 0 | 16 | K | 2 |  |  |  | ROZPOCET | 1262 | 0 | 0 | 0 | 0 | 1 | 1262 | 16 | 30
| PP |  | Potrubí z ocelových trubek pozinkovaných závitových svařovaných běžných DN 25 | [14 empty] | PP | 2
16 | K | 722130234 | Potrubí vodovodní ocelové závitové pozinkované svařované běžné DN 32 | m | 8 | 662 | 5296 |  |  | základní |  | 0 | 0 | 0 | 0 | 0 | 16 | K | 2 |  |  |  | ROZPOCET | 5296 | 0 | 0 | 0 | 0 | 1 | 5296 | 16 | 32
| PP |  | Potrubí z ocelových trubek pozinkovaných závitových svařovaných běžných DN 32 | [14 empty] | PP | 2
17 | K | 722174002 | Potrubí vodovodní plastové PPR svar polyfúze PN 16 D 20x2,8 mm | m | 8 | 365 | 2920 |  |  | základní |  | 0 | 0 | 0 | 0 | 0 | 16 | K | 2 |  |  |  | ROZPOCET | 2920 | 0 | 0 | 0 | 0 | 1 | 2920 | 16 | 34
| PP |  | Potrubí z plastových trubek z polypropylenu PPR svařovaných polyfúzně PN 16 (SDR 7,4) D 20 x 2,8 | [14 empty] | PP | 2
18 | K | 722174003 | Potrubí vodovodní plastové PPR svar polyfúze PN 16 D 25x3,5 mm | m | 260 | 443 | 115180 |  |  | základní |  | 0 | 0 | 0 | 0 | 0 | 16 | K | 2 |  |  |  | ROZPOCET | 115180 | 0 | 0 | 0 | 0 | 1 | 115180 | 16 | 36
| PP |  | Potrubí z plastových trubek z polypropylenu PPR svařovaných polyfúzně PN 16 (SDR 7,4) D 25 x 3,5 | [14 empty] | PP | 2
19 | K | 722174004 | Potrubí vodovodní plastové PPR svar polyfúze PN 16 D 32x4,4 mm | m | 60 | 527 | 31620 |  |  | základní |  | 0 | 0 | 0 | 0 | 0 | 16 | K | 2 |  |  |  | ROZPOCET | 31620 | 0 | 0 | 0 | 0 | 1 | 31620 | 16 | 38
| PP |  | Potrubí z plastových trubek z polypropylenu PPR svařovaných polyfúzně PN 16 (SDR 7,4) D 32 x 4,4 | [14 empty] | PP | 2
20 | K | 722174005 | Potrubí vodovodní plastové PPR svar polyfúze PN 16 D 40x5,5 mm | m | 62 | 638 | 39556 |  |  | základní |  | 0 | 0 | 0 | 0 | 0 | 16 | K | 2 |  |  |  | ROZPOCET | 39556 | 0 | 0 | 0 | 0 | 1 | 39556 | 16 | 40
| PP |  | Potrubí z plastových trubek z polypropylenu PPR svařovaných polyfúzně PN 16 (SDR 7,4) D 40 x 5,5 | [14 empty] | PP | 2
21 | K | 722181221 | Ochrana vodovodního potrubí přilepenými termoizolačními trubicemi z PE tl přes 6 do 9 mm DN do 22 mm | m | 8 | 74 | 592 |  |  | základní |  | 0 | 0 | 0 | 0 | 0 | 16 | K | 2 |  |  |  | ROZPOCET | 592 | 0 | 0 | 0 | 0 | 1 | 592 | 16 | 42
| PP |  | Ochrana potrubí termoizolačními trubicemi z pěnového polyetylenu PE přilepenými v příčných a podélných spojích, tloušťky izolace přes 6 do 9 mm, vnitřního průměru izolace DN do 22 mm | [14 empty] | PP | 2
22 | K | 722181222 | Ochrana vodovodního potrubí přilepenými termoizolačními trubicemi z PE tl přes 6 do 9 mm DN přes 22 do 45 mm | m | 158 | 82 | 12956 |  |  | základní |  | 0 | 0 | 0 | 0 | 0 | 16 | K | 2 |  |  |  | ROZPOCET | 12956 | 0 | 0 | 0 | 0 | 1 | 12956 | 16 | 44
| PP |  | Ochrana potrubí termoizolačními trubicemi z pěnového polyetylenu PE přilepenými v příčných a podélných spojích, tloušťky izolace přes 6 do 9 mm, vnitřního průměru izolace DN přes 22 do 45 mm | [14 empty] | PP | 2
23 | K | 722181242 | Ochrana vodovodního potrubí přilepenými termoizolačními trubicemi z PE tl přes 13 do 20 mm DN přes 22 do 45 mm | m | 93 | 130 | 12090 |  |  | základní |  | 0 | 0 | 0 | 0 | 0 | 16 | K | 2 |  |  |  | ROZPOCET | 12090 | 0 | 0 | 0 | 0 | 1 | 12090 | 16 | 46
| PP |  | Ochrana potrubí termoizolačními trubicemi z pěnového polyetylenu PE přilepenými v příčných a podélných spojích, tloušťky izolace přes 13 do 20 mm, vnitřního průměru izolace DN přes 22 do 45 mm | [14 empty] | PP | 2
24 | K | 722181252 | Ochrana vodovodního potrubí přilepenými termoizolačními trubicemi z PE tl přes 20 do 25 mm DN přes 22 do 45 mm | m | 61 | 182 | 11102 |  |  | základní |  | 0 | 0 | 0 | 0 | 0 | 16 | K | 2 |  |  |  | ROZPOCET | 11102 | 0 | 0 | 0 | 0 | 1 | 11102 | 16 | 48
| PP |  | Ochrana potrubí termoizolačními trubicemi z pěnového polyetylenu PE přilepenými v příčných a podélných spojích, tloušťky izolace přes 20 do 25 mm, vnitřního průměru izolace DN přes 22 do 45 mm | [14 empty] | PP | 2
25 | K | 722220111 | Nástěnka pro výtokový ventil G 1/2" s jedním závitem | kus | 22 | 214 | 4708 |  |  | základní |  | 0 | 0 | 0 | 0 | 0 | 16 | K | 2 |  |  |  | ROZPOCET | 4708 | 0 | 0 | 0 | 0 | 1 | 4708 | 16 | 50
| PP |  | Armatury s jedním závitem nástěnky pro výtokový ventil G 1/2" | [14 empty] | PP | 2
26 | K | 722220121 | Nástěnka pro baterii G 1/2" s jedním závitem | pár | 28 | 427 | 11956 |  |  | základní |  | 0 | 0 | 0 | 0 | 0 | 16 | K | 2 |  |  |  | ROZPOCET | 11956 | 0 | 0 | 0 | 0 | 1 | 11956 | 16 | 52
| PP |  | Armatury s jedním závitem nástěnky pro baterii G 1/2" | [14 empty] | PP | 2
27 | K | 722232044 | Kohout kulový přímý G 3/4" PN 42 do 185°C vnitřní závit | kus | 22 | 418 | 9196 |  |  | základní |  | 0 | 0 | 0 | 0 | 0 | 16 | K | 2 |  |  |  | ROZPOCET | 9196 | 0 | 0 | 0 | 0 | 1 | 9196 | 16 | 54
| PP |  | Armatury se dvěma závity kulové kohouty PN 42 do 185 °C přímé vnitřní závit G 3/4" | [14 empty] | PP | 2
28 | K | 722250132 | Hydrantový systém s tvarově stálou hadicí D 25 x 20 m celoplechový | kus | 2 | 9644 | 19288 |  |  | základní |  | 0 | 0 | 0 | 0 | 0 | 16 | K | 2 |  |  |  | ROZPOCET | 19288 | 0 | 0 | 0 | 0 | 1 | 19288 | 16 | 56
| PP |  | Požární příslušenství a armatury hydrantový systém s tvarově stálou hadicí celoplechový D 25 x 20 m fermež napouštěcí; vrut ocelový FeZn zápustná hlava drážka hvězdicová částečný závit 8x100mm; hydrantový systém s tvarově stálou hadicí D25 20m; hmoždinky do dutých konstrukcí ocelová 8x21; instalatérský len; Řemeslník | [14 empty] | PP | 2
29 | K | 722290226 | Zkouška těsnosti vodovodního potrubí závitového DN do 50 | m | 10 | 58 | 580 |  |  | základní |  | 0 | 0 | 0 | 0 | 0 | 16 | K | 2 |  |  |  | ROZPOCET | 580 | 0 | 0 | 0 | 0 | 1 | 580 | 16 | 58
| PP |  | Zkoušky, proplach a desinfekce vodovodního potrubí zkoušky těsnosti vodovodního potrubí závitového do DN 50 | [14 empty] | PP | 2
30 | K | 722290234 | Proplach a dezinfekce vodovodního potrubí DN do 80 | m | 400 | 50 | 20000 |  |  | základní |  | 0 | 0 | 0 | 0 | 0 | 16 | K | 2 |  |  |  | ROZPOCET | 20000 | 0 | 0 | 0 | 0 | 1 | 20000 | 16 | 60
| PP |  | Zkoušky, proplach a desinfekce vodovodního potrubí proplach a desinfekce vodovodního potrubí do DN 80 | [14 empty] | PP | 2
31 | K | 722290246 | Zkouška těsnosti vodovodního potrubí plastového DN do 40 | m | 390 | 58 | 22620 |  |  | základní |  | 0 | 0 | 0 | 0 | 0 | 16 | K | 2 |  |  |  | ROZPOCET | 22620 | 0 | 0 | 0 | 0 | 1 | 22620 | 16 | 62
| PP |  | Zkoušky, proplach a desinfekce vodovodního potrubí zkoušky těsnosti vodovodního potrubí plastového do DN 40 | [14 empty] | PP | 2
| VV |  | 8+260+60+62 |  | 390 | [12 empty] | VV | 2 | 2 | True | 0 | ROZPOCET
| VV |  | Součet |  | 390 | [12 empty] | VV | 2 | 4 | True | 1 | ROZPOCET
| D | 725 | Zdravotechnika - zařizovací předměty |  |  |  | 261980 |  |  |  |  | 0 |  | 0 |  | 0 | 2 | D | 1 |  |  |  | ROZPOCET | [6 empty] | 261980
32 | K | 725111132 | Splachovač nádržkový plastový nízkopoložený nebo vysokopoložený | kus | 1 | 2600 | 2600 |  |  | základní |  | 0 | 0 | 0 | 0 | 0 | 16 | K | 2 |  |  |  | ROZPOCET | 2600 | 0 | 0 | 0 | 0 | 1 | 2600 | 16 | 64
| PP |  | Zařízení záchodů splachovače nádržkové plastové nízkopoložené nebo vysokopoložené páska těsnící teflonová 0,2x19mm - 15m; prodloužení se závit nátrubkem a čepem 1/2"x20mm; kohout kulový rohový mosazný R 1/2"x3/8"; splachovací skříňka nízko položená, 6/9L bílá; flexi hadice ohebná sanitární D 9x13 mm F 3/8"xF 1/2" 500mm; Řemeslník | [14 empty] | PP | 2
33 | K | 725112171 | Kombi klozet s hlubokým splachováním odpad vodorovný | kus | 8 | 6300 | 50400 |  |  | základní |  | 0 | 0 | 0 | 0 | 0 | 16 | K | 2 |  |  |  | ROZPOCET | 50400 | 0 | 0 | 0 | 0 | 1 | 50400 | 16 | 66
| PP |  | Zařízení záchodů kombi klozety s hlubokým splachováním odpad vodorovný tmel silikonový sanitární bílý; Kombi klozet s hlubokým splachováním odpad vodorovný; prodloužení se závit nátrubkem a čepem 1/2"x20mm; kohout kulový rohový mosazný R 1/2"x3/8"; manžeta připojovací WC s těsnícími lamelami pro plastové a litinové potrubí DN 110; sedátko klozetové duroplastové bílé; hadice flexibilní sanitární 3/8"; klozet keramický kombinovaný hluboké splachování odpad vodorovný bílý 630x360x770mm; Řemeslník | [14 empty] | PP | 2
34 | K | 725121529 | Pisoárový záchodek automatický s teplotním spínačem | kus | 1 | 14000 | 14000 |  |  | základní |  | 0 | 0 | 0 | 0 | 0 | 16 | K | 2 |  |  |  | ROZPOCET | 14000 | 0 | 0 | 0 | 0 | 1 | 14000 | 16 | 68
| PP |  | Pisoárové záchodky keramické automatické s teplotním snímačem páska těsnící teflonová 0,2x19mm - 15m; prodloužení se závit nátrubkem a čepem 1/2"x15mm; pisoár keramický s automatickým teplotním splachovačem; Řemeslník | [14 empty] | PP | 2
35 | K | 725211601 | Umyvadlo keramické bílé šířky 500 mm bez krytu na sifon připevněné na stěnu šrouby | kus | 18 | 4000 | 72000 |  |  | základní |  | 0 | 0 | 0 | 0 | 0 | 16 | K | 2 |  |  |  | ROZPOCET | 72000 | 0 | 0 | 0 | 0 | 1 | 72000 | 16 | 70
| PP |  | Umyvadla keramická bílá bez výtokových armatur připevněná na stěnu šrouby bez sloupu nebo krytu na sifon, šířka umyvadla 500 mm tmel silikonový sanitární bílý; páska těsnící teflonová 0,2x19mm - 15m; manžeta těsnící gumová HTGM D 50/30; mazivo montážní; prodloužení se závit nátrubkem a čepem 1/2"x20mm; ventil kulový rohový s filtrem 1/2"x3/8" s celokovovým kulatým designem; ventil odpadní umyvadlový celokovový CLICK/CLACK s přepadem a připojovacím závitem 5/4"; uzávěrka zápachová umyvadlová s celokovovým kulatým designem DN 32; umyvadlo keramické závěsné bílé š 500mm; šrouby k umyvadlům s bílou krytkou; Řemeslník | [14 empty] | PP | 2
36 | K | 725222161 | Vana bez armatur výtokových akrylátová se zápachovou uzávěrkou tvarovaná 1400x700 mm | kus | 1 | 11000 | 11000 |  |  | základní |  | 0 | 0 | 0 | 0 | 0 | 16 | K | 2 |  |  |  | ROZPOCET | 11000 | 0 | 0 | 0 | 0 | 1 | 11000 | 16 | 72
| PP |  | Vany bez výtokových armatur akrylátové se zápachovou uzávěrkou tvarované 1400x700 mm tmel silikonový sanitární bílý; trubka kanalizační HTEM s hrdlem DN 50x1000mm; koleno odpadní pro vysoké teploty HTB DN 50x87°; souprava odpadní 6/4" pro koupací a sprchové vany; uzávěrka zápachová vanová samočisticí s kulovým kloubem na odtoku DN 40/50; vana akrylátová obdélníková tvarovaná bílá 1400x750mm 105L; Řemeslník | [14 empty] | PP | 2
37 | K | 725241111 | Vanička sprchová akrylátová čtvercová 800x800 mm | kus | 2 | 6700 | 13400 |  |  | základní |  | 0 | 0 | 0 | 0 | 0 | 16 | K | 2 |  |  |  | ROZPOCET | 13400 | 0 | 0 | 0 | 0 | 1 | 13400 | 16 | 74
| PP |  | Sprchové vaničky akrylátové čtvercové 800x800 mm tmel silikonový sanitární bílý; pěna montážní PUR nízkoexpanzní; trubka kanalizační HTEM s hrdlem DN 50x500mm; koleno odpadní pro vysoké teploty HTB DN 50x87°; uzávěrka zápachová pro vany sprchových koutů samočistící DN 40/50; vanička sprchová akrylátová čtvercová 800x800mm; Řemeslník | [14 empty] | PP | 2
38 | K | 725244122 | Dveře sprchové rámové se skleněnou výplní tl. 5 mm otvíravé dvoukřídlové do niky na vaničku šířky 800 mm | kus | 2 | 10100 | 20200 |  |  | základní |  | 0 | 0 | 0 | 0 | 0 | 16 | K | 2 |  |  |  | ROZPOCET | 20200 | 0 | 0 | 0 | 0 | 1 | 20200 | 16 | 76
| PP |  | Sprchové dveře a zástěny dveře sprchové do niky rámové se skleněnou výplní tl. 5 mm otvíravé dvoukřídlové, na vaničku šířky 800 mm tmel silikonový sanitární transparentní; dveře sprchové rámové skleněné tl 5mm otvíravé dvoukřídlé do niky na vaničku š 800mm; Řemeslník | [14 empty] | PP | 2
39 | K | 725319111 | Montáž dřezu ostatních typů | kus | 6 | 1000 | 6000 |  |  | základní |  | 0 | 0 | 0 | 0 | 0 | 16 | K | 2 |  |  |  | ROZPOCET | 6000 | 0 | 0 | 0 | 0 | 1 | 6000 | 16 | 78
| PP |  | Dřezy bez výtokových armatur montáž dřezů ostatních typů tmel silikonový sanitární bílý; manžeta těsnící gumová HTGM F 50/50; ventil odpadní dřezový bez přepadu DN 40 se zátkou; uzávěrka zápachová dřezová s kulovým kloubem DN 50; Řemeslník | [14 empty] | PP | 2
40 | K | 725331111 | Výlevka bez výtokových armatur keramická se sklopnou plastovou mřížkou stojící výšky 425 mm | kus | 1 | 6100 | 6100 |  |  | základní |  | 0 | 0 | 0 | 0 | 0 | 16 | K | 2 |  |  |  | ROZPOCET | 6100 | 0 | 0 | 0 | 0 | 1 | 6100 | 16 | 80
| PP |  | Výlevky bez výtokových armatur a splachovací nádrže keramické se sklopnou plastovou mřížkou stojící, výšky 460 mm tmel silikonový sanitární bílý; koleno odpadní pro vysoké teploty HTB DN 110x30°; manžeta těsnící gumová HTGM E 50/40; manžeta připojovací WC s těsnícími lamelami pro plastové a litinové potrubí DN 110; výlevka keramická stojatá bílá; šrouby ke klozetu; Řemeslník | [14 empty] | PP | 2
41 | K | 725813111 | Ventil rohový bez připojovací trubičky nebo flexi hadičky G 1/2" | kus | 22 | 270 | 5940 |  |  | základní |  | 0 | 0 | 0 | 0 | 0 | 16 | K | 2 |  |  |  | ROZPOCET | 5940 | 0 | 0 | 0 | 0 | 1 | 5940 | 16 | 82
| PP |  | Ventily rohové bez připojovací trubičky nebo flexi hadičky G 1/2" fermež napouštěcí; prodloužení se závit nátrubkem a čepem 1/2"x15mm; kohout kulový rohový mosazný R 1/2"x3/8"; růžice plochá z PH 3/4"; instalatérský len; Řemeslník | [14 empty] | PP | 2
42 | K | 725821311 | Baterie dřezová nástěnná páková s otáčivým kulatým ústím a délkou ramínka 200 mm | kus | 15 | 1220 | 18300 |  |  | základní |  | 0 | 0 | 0 | 0 | 0 | 16 | K | 2 |  |  |  | ROZPOCET | 18300 | 0 | 0 | 0 | 0 | 1 | 18300 | 16 | 84
| PP |  | Baterie dřezové nástěnné pákové s otáčivým kulatým ústím a délkou ramínka 200 mm fermež napouštěcí; prodloužení se závit nátrubkem a čepem 1/2"x20mm; baterie dřezová páková nástěnná s kulatým ústím 200mm; instalatérský len; Řemeslník | [14 empty] | PP | 2
43 | K | 725821312 | Baterie dřezová nástěnná páková s otáčivým kulatým ústím a délkou ramínka 300 mm | kus | 1 | 2120 | 2120 |  |  | základní |  | 0 | 0 | 0 | 0 | 0 | 16 | K | 2 |  |  |  | ROZPOCET | 2120 | 0 | 0 | 0 | 0 | 1 | 2120 | 16 | 86
| PP |  | Baterie dřezové nástěnné pákové s otáčivým kulatým ústím a délkou ramínka 300 mm fermež napouštěcí; prodloužení se závit nátrubkem a čepem 1/2"x20mm; baterie dřezová páková nástěnná s plochým ústím 300mm; instalatérský len; Řemeslník | [14 empty] | PP | 2
44 | K | 725821325 | Baterie dřezová stojánková páková s otáčivým kulatým ústím a délkou ramínka 220 mm | kus | 4 | 1310 | 5240 |  |  | základní |  | 0 | 0 | 0 | 0 | 0 | 16 | K | 2 |  |  |  | ROZPOCET | 5240 | 0 | 0 | 0 | 0 | 1 | 5240 | 16 | 88
| PP |  | Baterie dřezové stojánkové pákové s otáčivým ústím a délkou ramínka 220 mm; Řemeslník | [14 empty] | PP | 2
45 | K | 725831313 | Baterie vanová nástěnná páková s příslušenstvím a pohyblivým držákem | kus | 1 | 1870 | 1870 |  |  | základní |  | 0 | 0 | 0 | 0 | 0 | 16 | K | 2 |  |  |  | ROZPOCET | 1870 | 0 | 0 | 0 | 0 | 1 | 1870 | 16 | 90
| PP |  | Baterie vanové nástěnné pákové s příslušenstvím a pohyblivým držákem fermež napouštěcí; prodloužení se závit nátrubkem a čepem 1/2"x20mm; baterie vanová páková s automatickým přepínačem a sprchou rozteč 100mm; instalatérský len; Řemeslník | [14 empty] | PP | 2
46 | K | 725841312 | Baterie sprchová nástěnná páková | kus | 2 | 1040 | 2080 |  |  | základní |  | 0 | 0 | 0 | 0 | 0 | 16 | K | 2 |  |  |  | ROZPOCET | 2080 | 0 | 0 | 0 | 0 | 1 | 2080 | 16 | 92
| PP |  | Baterie sprchové nástěnné pákové fermež napouštěcí; baterie sprchová nástěnná prostá; instalatérský len; Řemeslník | [14 empty] | PP | 2
47 | K | 725851305 | Ventil odpadní dřezový bez přepadu G 6/4"" | kus | 6 | 315 | 1890 |  |  | základní |  | 0 | 0 | 0 | 0 | 0 | 16 | K | 2 |  |  |  | ROZPOCET | 1890 | 0 | 0 | 0 | 0 | 1 | 1890 | 16 | 94
| PP |  | Ventily odpadní pro zařizovací předměty dřezové bez přepadu G 6/4" | [14 empty] | PP | 2
48 | K | 725851325 | Ventil odpadní umyvadlový bez přepadu G 5/4" | kus | 18 | 290 | 5220 |  |  | základní |  | 0 | 0 | 0 | 0 | 0 | 16 | K | 2 |  |  |  | ROZPOCET | 5220 | 0 | 0 | 0 | 0 | 1 | 5220 | 16 | 96
| PP |  | Ventily odpadní pro zařizovací předměty umyvadlové bez přepadu G 5/4" | [14 empty] | PP | 2
49 | K | 725861102 | Zápachová uzávěrka pro umyvadla DN 40 | kus | 18 | 310 | 5580 |  |  | základní |  | 0 | 0 | 0 | 0 | 0 | 16 | K | 2 |  |  |  | ROZPOCET | 5580 | 0 | 0 | 0 | 0 | 1 | 5580 | 16 | 98
| PP |  | Zápachové uzávěrky zařizovacích předmětů pro umyvadla DN 40 | [14 empty] | PP | 2
50 | K | 725862103 | Zápachová uzávěrka pro dřezy DN 40/50 | kus | 6 | 350 | 2100 |  |  | základní |  | 0 | 0 | 0 | 0 | 0 | 16 | K | 2 |  |  |  | ROZPOCET | 2100 | 0 | 0 | 0 | 0 | 1 | 2100 | 16 | 100
| PP |  | Zápachové uzávěrky zařizovacích předmětů pro dřezy DN 40/50 | [14 empty] | PP | 2
51 | K | 725864311 | Zápachová uzávěrka van DN 40/50 s kulovým kloubem na odtoku | kus | 1 | 550 | 550 |  |  | základní |  | 0 | 0 | 0 | 0 | 0 | 16 | K | 2 |  |  |  | ROZPOCET | 550 | 0 | 0 | 0 | 0 | 1 | 550 | 16 | 102
| PP |  | Zápachové uzávěrky zařizovacích předmětů pro koupací vany s kulovým kloubem na odtoku DN 40/50 | [14 empty] | PP | 2
52 | K | 725865312 | Zápachová uzávěrka sprchových van DN 40/50 s kulovým kloubem na odtoku a odpadním ventilem | kus | 2 | 780 | 1560 |  |  | základní |  | 0 | 0 | 0 | 0 | 0 | 16 | K | 2 |  |  |  | ROZPOCET | 1560 | 0 | 0 | 0 | 0 | 1 | 1560 | 16 | 104
| PP |  | Zápachové uzávěrky zařizovacích předmětů pro vany sprchových koutů s kulovým kloubem na odtoku DN 40/50 a odpadním ventilem | [14 empty] | PP | 2
53 | K | 725865411 | Zápachová uzávěrka pisoárová DN 32/40 | kus | 1 | 630 | 630 |  |  | základní |  | 0 | 0 | 0 | 0 | 0 | 16 | K | 2 |  |  |  | ROZPOCET | 630 | 0 | 0 | 0 | 0 | 1 | 630 | 16 | 106
| PP |  | Zápachové uzávěrky zařizovacích předmětů pro pisoáry DN 32/40 | [14 empty] | PP | 2
54 | K | 72598019R | Dvířka nerez 20/20 | kus | 12 | 1100 | 13200 |  |  | základní |  | 0 | 0 | 0 | 0 | 0 | 16 | K | 2 |  |  |  | ROZPOCET | 13200 | 0 | 0 | 0 | 0 | 1 | 13200 | 16 | 108
| PP |  | Dvířka nerez 20/20 cm | [14 empty] | PP | 2

## D.1.4.2 - Vytápění
{567c9b83-9abd-4440-b1cd-1a5a8fed411d}
2
| KRYCÍ LIST SOUPISU PRACÍ | [7 empty] | v --- níže se nacházejí doplnkové a pomocné údaje k sestavám --- v | [8 empty] | False
Stavba:
Stavební úpravy vnitřních prostor Polikliniky Vinohradská, č. p. 1513/176
Objekt:
D.1.4.2 - Vytápění
| KSO: |  |  |  |  | CC-CZ:
| Místo: |  | Vinohradská 1513/176 |  |  | Datum: | 2025-03-24
| Zadavatel: |  |  |  |  | IČ:
DIČ:
| Účastník: |  |  |  |  | IČ: | 073 95 680
|  | IWU, s.r.o. |  |  |  | DIČ: | CZ07395680
| Projektant: |  |  |  |  | IČ:
|  | Ing. Michal Rataj |  |  |  | DIČ:
| Zpracovatel: |  |  |  |  | IČ: | 06530591
|  | Studio A s.r.o. |  |  |  | DIČ:
Poznámka:
- U veškěrých dodávek a výrobků bude do ceny zahrnuta jejich montáž vč. dodávky potřebného kotvení, doplňkového materiálu, staveništní a mimo staveništní dopravy v případě že tyto činosti nejsou oceněny v samostatných položkách jednotlivých částí soupisu prací. U vybraných výrobků je nutné do ceny díla zahrnout zpracování dodavatelské případně výrobní dokumentace, dále výrobu prototypů, provádění baravného a materiálového vzorkování apod. - Uchazeč o veřejnou zakázku je povinen při oceňování soutěžního SOUPISU PRACÍ ocenit veškeré položky uvedené v soupisech a provést kontrolu funkce aritmetických vzorců jednotlivých položkových SOUPISŮ ve vazbě na jednotlivé oddíly, rekapitulace a krycí listy. - Kde není výslovně uvedeno, bude pracovní postup a technologie provádění stanovena oprávněnou osobou zhotovitele - Pro sestavení SOUPISU PRACÍ v podrobnostech vymezených vyhl. č. 169/2016Sb. byla použita v převážné míře cenová soustava ÚRS. - V případě nejasností u některé z položek uváděných v supisu prací, kontaktuje uchazeč zadavatele. - Vlastní položky, komplety, soubory a položky s vyšší cenou než dle ceníku jsou stanoveny na základě zkušeností projektanta z období 3 let a odpovídají situaci na trhu. - Stavba doloží množství odpadu uloženého na skládce platným vážnými lístky
| Cena bez DPH | [5 empty] | 595188.01
|  |  | Základ daně |  |  | Sazba daně | Výše daně
| DPH | základní | 595188.01 |  |  | 21% | 124989.48
|  | snížená | 0 |  |  | 12% | 0
|  | zákl. přenesená | 0 |  |  | 21% | 0
|  | sníž. přenesená | 0 |  |  | 12% | 0
|  | nulová | 0 |  |  | 0% | 0
| Cena s DPH |  |  | v | CZK |  | 720177.49
REKAPITULACE ČLENĚNÍ SOUPISU PRACÍ
Stavba:
Stavební úpravy vnitřních prostor Polikliniky Vinohradská, č. p. 1513/176
Objekt:
D.1.4.2 - Vytápění
Místo: |  |  | Vinohradská 1513/176 |  |  | Datum: | 2025-03-24
Zadavatel: | [5 empty] | Projektant: | Ing. Michal Rataj
Účastník: |  |  | IWU, s.r.o. |  |  | Zpracovatel: | Studio A s.r.o.
Kód dílu - Popis | [6 empty] | Cena celkem [CZK]
Náklady stavby celkem | [6 empty] | 595188.01 | [11 empty] | -1
| HSV - Práce a dodávky HSV | [5 empty] | 21686.02
| 997 - Přesun sutě | [5 empty] | 21686.02
| PSV - Práce a dodávky PSV | [5 empty] | 505601.99
| 713 - Izolace tepelné | [5 empty] | 1280
| 733 - Ústřední vytápění - rozvodné potrubí | [5 empty] | 215635.56
| 734 - Ústřední vytápění - armatury | [5 empty] | 98414.48
| 735 - Ústřední vytápění - otopná tělesa | [5 empty] | 166471.95
| 783 - Dokončovací práce - nátěry | [5 empty] | 23800
| M - Práce a dodávky M | [5 empty] | 16660
| 23-M - Montáže potrubí | [5 empty] | 16660
| OST - Ostatní | [5 empty] | 51240
SOUPIS PRACÍ
Stavba:
Stavební úpravy vnitřních prostor Polikliniky Vinohradská, č. p. 1513/176
Objekt:
D.1.4.2 - Vytápění
Místo: |  |  | Vinohradská 1513/176 |  |  | Datum: | 2025-03-24
Zadavatel: | [5 empty] | Projektant: | Ing. Michal Rataj
Účastník: |  |  | IWU, s.r.o. |  |  | Zpracovatel: | Studio A s.r.o.
PČ | Typ | Kód | Popis | MJ | Množství | J.cena [CZK] | Cena celkem [CZK] | Cenová soustava |  | DPH | J. Nh [h] | Nh celkem [h] | J. hmotnost [t] | Hmotnost celkem [t] | J. suť [t] | Suť Celkem [t]
Náklady soupisu celkem | [6 empty] | 595188.01 |  |  |  |  | 0 |  | 1.3514 |  | 4.5864 |  | D | -1 | [10 empty] | 595188.01
| D | HSV | Práce a dodávky HSV |  |  |  | 21686.02 |  |  |  |  | 0 |  | 0 |  | 0 | 1 | D | 0 |  |  |  | ROZPOCET | [6 empty] | 21686.02
| D | 997 | Přesun sutě |  |  |  | 21686.02 |  |  |  |  | 0 |  | 0 |  | 0 | 1 | D | 1 |  |  |  | ROZPOCET | [6 empty] | 21686.02
1 | K | 997013213 | Vnitrostaveništní doprava suti a vybouraných hmot pro budovy v přes 9 do 12 m ručně | t | 4.586 | 2180 | 9997.48 | CS ÚRS 2024 02 |  | základní |  | 0 | 0 | 0 | 0 | 0 | 4 | K | 2 |  |  |  | ROZPOCET | 9997.48 | 0 | 0 | 0 | 0 | 1 | 9997.48 | 4 | -1006483558
| PP |  | Vnitrostaveništní doprava suti a vybouraných hmot vodorovně do 50 m s naložením ručně pro budovy a haly výšky přes 9 do 12 m | [14 empty] | PP | 2
| Online PSC |  | https://podminky.urs.cz/item/CS_URS_2024_02/997013213 | [14 empty] | Online PSC | 2
2 | K | 997013501 | Odvoz suti a vybouraných hmot na skládku nebo meziskládku do 1 km se složením | t | 4.586 | 295 | 1352.87 | CS ÚRS 2024 02 |  | základní |  | 0 | 0 | 0 | 0 | 0 | 4 | K | 2 |  |  |  | ROZPOCET | 1352.87 | 0 | 0 | 0 | 0 | 1 | 1352.87 | 4 | -406497528
| PP |  | Odvoz suti a vybouraných hmot na skládku nebo meziskládku se složením, na vzdálenost do 1 km | [14 empty] | PP | 2
| Online PSC |  | https://podminky.urs.cz/item/CS_URS_2024_02/997013501 | [14 empty] | Online PSC | 2
3 | K | 997013509 | Příplatek k odvozu suti a vybouraných hmot na skládku ZKD 1 km přes 1 km | t | 45.86 | 13 | 596.18 | CS ÚRS 2024 02 |  | základní |  | 0 | 0 | 0 | 0 | 0 | 4 | K | 2 |  |  |  | ROZPOCET | 596.18 | 0 | 0 | 0 | 0 | 1 | 596.18 | 4 | 1709504789
| PP |  | Odvoz suti a vybouraných hmot na skládku nebo meziskládku se složením, na vzdálenost Příplatek k ceně za každý další započatý 1 km přes 1 km | [14 empty] | PP | 2
| Online PSC |  | https://podminky.urs.cz/item/CS_URS_2024_02/997013509 | [14 empty] | Online PSC | 2
| VV |  | 4,586*10 "Přepočtené koeficientem množství |  | 45.86 | [12 empty] | VV | 2 | 2 | True | 1 | ROZPOCET
4 | K | 997013631 | Poplatek za uložení na skládce (skládkovné) stavebního odpadu směsného kód odpadu 17 09 04 | t | 4.416 | 2020 | 8920.32 | CS ÚRS 2024 02 |  | základní |  | 0 | 0 | 0 | 0 | 0 | 4 | K | 2 |  |  |  | ROZPOCET | 8920.32 | 0 | 0 | 0 | 0 | 1 | 8920.32 | 4 | -1907439108
| PP |  | Poplatek za uložení stavebního odpadu na skládce (skládkovné) směsného stavebního a demoličního zatříděného do Katalogu odpadů pod kódem 17 09 04 | [14 empty] | PP | 2
| Online PSC |  | https://podminky.urs.cz/item/CS_URS_2024_02/997013631 | [14 empty] | Online PSC | 2
5 | K | 997013814 | Poplatek za uložení na skládce (skládkovné) stavebního odpadu izolací kód odpadu 17 06 04 | t | 0.17 | 4818.6572 | 819.17 | CS ÚRS 2024 02 |  | základní |  | 0 | 0 | 0 | 0 | 0 | 4 | K | 2 |  |  |  | ROZPOCET | 819.17 | 0 | 0 | 0 | 0 | 1 | 819.17 | 4 | 600035978
| PP |  | Poplatek za uložení stavebního odpadu na skládce (skládkovné) z izolačních materiálů zatříděného do Katalogu odpadů pod kódem 17 06 04 | [14 empty] | PP | 2
| Online PSC |  | https://podminky.urs.cz/item/CS_URS_2024_02/997013814 | [14 empty] | Online PSC | 2
| D | PSV | Práce a dodávky PSV |  |  |  | 505601.99 |  |  |  |  | 0 |  | 1.3514 |  | 4.5864 | 2 | D | 0 |  |  |  | ROZPOCET | [6 empty] | 505601.99
| D | 713 | Izolace tepelné |  |  |  | 1280 |  |  |  |  | 0 |  | 0 |  | 0.16992 | 2 | D | 1 |  |  |  | ROZPOCET | [6 empty] | 1280
6 | K | 713420811 | Odstranění izolace tepelné potrubí rohožemi bez úpravy v pletivu spojenými drátem tl do 50 mm | m | 32 | 40 | 1280 | CS ÚRS 2024 02 |  | základní |  | 0 | 0 | 0 | 0.00531 | 0.16992 | 16 | K | 2 |  |  |  | ROZPOCET | 1280 | 0 | 0 | 0 | 0 | 1 | 1280 | 16 | 1718656835
| PP |  | Odstranění tepelné izolace potrubí, ohybů, armatur a přírub rohožemi v pletivu bez povrchové úpravy spojených ocelovým drátem potrubí, tloušťka izolace do 50 mm | [14 empty] | PP | 2
| Online PSC |  | https://podminky.urs.cz/item/CS_URS_2024_02/713420811 | [14 empty] | Online PSC | 2
| VV |  | 8*2*2 |  | 32 | [12 empty] | VV | 2 | 2 | True | 1 | ROZPOCET
| D | 733 | Ústřední vytápění - rozvodné potrubí |  |  |  | 215635.56 |  |  |  |  | 0 |  | 0.29785 |  | 0.43168 | 2 | D | 1 |  |  |  | ROZPOCET | [6 empty] | 215635.56
7 | K | 733110803 | Demontáž potrubí ocelového závitového DN do 15 | m | 108 | 29 | 3132 | CS ÚRS 2024 02 |  | základní |  | 0 | 2e-05 | 0.00216 | 0.001 | 0.108 | 16 | K | 2 |  |  |  | ROZPOCET | 3132 | 0 | 0 | 0 | 0 | 1 | 3132 | 16 | 954620614
| PP |  | Demontáž potrubí z trubek ocelových závitových DN do 15 | [14 empty] | PP | 2
| Online PSC |  | https://podminky.urs.cz/item/CS_URS_2024_02/733110803 | [14 empty] | Online PSC | 2
| VV |  | (10*2*2)+(17*2*2) |  | 108 | [12 empty] | VV | 2 | 2 | True | 1 | ROZPOCET
8 | K | 733110806 | Demontáž potrubí ocelového závitového DN přes 15 do 32 | m | 80 | 32 | 2560 | CS ÚRS 2024 02 |  | základní |  | 0 | 2e-05 | 0.0016 | 0.0032 | 0.256 | 16 | K | 2 |  |  |  | ROZPOCET | 2560 | 0 | 0 | 0 | 0 | 1 | 2560 | 16 | 6232113
| PP |  | Demontáž potrubí z trubek ocelových závitových DN přes 15 do 32 | [14 empty] | PP | 2
| Online PSC |  | https://podminky.urs.cz/item/CS_URS_2024_02/733110806 | [14 empty] | Online PSC | 2
| VV |  | (13*4)+(7*4) |  | 80 | [12 empty] | VV | 2 | 2 | True | 1 | ROZPOCET
9 | K | 733190801 | Odřezání objímky dvojité DN do 50 | kus | 94 | 3.5 | 329 | CS ÚRS 2024 02 |  | základní |  | 0 | 0 | 0 | 0.00072 | 0.06768 | 16 | K | 2 |  |  |  | ROZPOCET | 329 | 0 | 0 | 0 | 0 | 1 | 329 | 16 | 1231591312
| PP |  | Demontáž příslušenství potrubí odřezání objímek dvojitých DN do 50 | [14 empty] | PP | 2
| Online PSC |  | https://podminky.urs.cz/item/CS_URS_2024_02/733190801 | [14 empty] | Online PSC | 2
| VV |  | 188/2 |  | 94 | [12 empty] | VV | 2 | 2 | True | 1 | ROZPOCET
10 | M | 286vp1 | Upevňovací a nosné prvky rozvodu potrubí do DN 50 | soubor | 1 | 6910 | 6910 |  |  | základní |  | 0 | 0.00069 | 0.00069 | 0 | 0 | 32 | M | 2 |  |  |  | ROZPOCET | 6910 | 0 | 0 | 0 | 0 | 1 | 6910 | 16 | -374523849
| PP |  | Upevňovací a nosné prvky rozvodu potrubí do DN 50 | [14 empty] | PP | 2
11 | K | 733222302 | Potrubí měděné polotvrdé spojované lisováním D 15x1 mm | m | 184 | 433 | 79672 | CS ÚRS 2024 02 |  | základní |  | 0 | 0.00046 | 0.08464 | 0 | 0 | 16 | K | 2 |  |  |  | ROZPOCET | 79672 | 0 | 0 | 0 | 0 | 1 | 79672 | 16 | -1616428215
| PP |  | Potrubí z trubek měděných polotvrdých spojovaných lisováním PN 16, T= +110°C Ø 15/1 | [14 empty] | PP | 2
| Online PSC |  | https://podminky.urs.cz/item/CS_URS_2024_02/733222302 | [14 empty] | Online PSC | 2
| VV |  | 88+96 |  | 184 | [12 empty] | VV | 2 | 2 | True | 1 | ROZPOCET
12 | K | 733222303 | Potrubí měděné polotvrdé spojované lisováním D 18x1 mm | m | 64 | 490 | 31360 | CS ÚRS 2024 02 |  | základní |  | 0 | 0.00055 | 0.0352 | 0 | 0 | 16 | K | 2 |  |  |  | ROZPOCET | 31360 | 0 | 0 | 0 | 0 | 1 | 31360 | 16 | 2127023701
| PP |  | Potrubí z trubek měděných polotvrdých spojovaných lisováním PN 16, T= +110°C Ø 18/1 | [14 empty] | PP | 2
| Online PSC |  | https://podminky.urs.cz/item/CS_URS_2024_02/733222303 | [14 empty] | Online PSC | 2
| VV |  | 24+40 |  | 64 | [12 empty] | VV | 2 | 2 | True | 1 | ROZPOCET
13 | K | 733222304 | Potrubí měděné polotvrdé spojované lisováním D 22x1 mm | m | 38 | 575 | 21850 | CS ÚRS 2024 02 |  | základní |  | 0 | 0.0007 | 0.0266 | 0 | 0 | 16 | K | 2 |  |  |  | ROZPOCET | 21850 | 0 | 0 | 0 | 0 | 1 | 21850 | 16 | -927075041
| PP |  | Potrubí z trubek měděných polotvrdých spojovaných lisováním PN 16, T= +110°C Ø 22/1 | [14 empty] | PP | 2
| Online PSC |  | https://podminky.urs.cz/item/CS_URS_2024_02/733222304 | [14 empty] | Online PSC | 2
| VV |  | 8+30 |  | 38 | [12 empty] | VV | 2 | 2 | True | 1 | ROZPOCET
14 | K | 733223304 | Potrubí měděné tvrdé spojované lisováním D 28x1,5 mm | m | 54 | 925 | 49950 | CS ÚRS 2024 02 |  | základní |  | 0 | 0.00124 | 0.06696 | 0 | 0 | 16 | K | 2 |  |  |  | ROZPOCET | 49950 | 0 | 0 | 0 | 0 | 1 | 49950 | 16 | -508047859
| PP |  | Potrubí z trubek měděných tvrdých spojovaných lisováním PN 16, T= +110°C Ø 28/1,5 | [14 empty] | PP | 2
| Online PSC |  | https://podminky.urs.cz/item/CS_URS_2024_02/733223304 | [14 empty] | Online PSC | 2
| VV |  | 30+24 |  | 54 | [12 empty] | VV | 2 | 2 | True | 1 | ROZPOCET
15 | K | 733291101 | Zkouška těsnosti potrubí měděné D do 35x1,5 | m | 340 | 24 | 8160 | CS ÚRS 2024 02 |  | základní |  | 0 | 0 | 0 | 0 | 0 | 16 | K | 2 |  |  |  | ROZPOCET | 8160 | 0 | 0 | 0 | 0 | 1 | 8160 | 16 | -581880914
| PP |  | Zkoušky těsnosti potrubí z trubek měděných Ø do 35/1,5 | [14 empty] | PP | 2
| Online PSC |  | https://podminky.urs.cz/item/CS_URS_2024_02/733291101 | [14 empty] | Online PSC | 2
| VV |  | 184+64+38+54 |  | 340 | [12 empty] | VV | 2 | 2 | True | 1 | ROZPOCET
16 | M | 286vp2 | Požární ucpávky a dotěsnění prostupů UT vč.atestu | kus | 16 | 700 | 11200 |  |  | základní |  | 0 | 0.005 | 0.08 | 0 | 0 | 32 | M | 2 |  |  |  | ROZPOCET | 11200 | 0 | 0 | 0 | 0 | 1 | 11200 | 16 | 708996643
| PP |  | Požární ucpávky a dotěsnění prostupů UT vč.atestu | [14 empty] | PP | 2
17 | K | 998733101 | Přesun hmot tonážní pro rozvody potrubí v objektech v do 6 m | t | 0.298 | 1720 | 512.56 | CS ÚRS 2024 02 |  | základní |  | 0 | 0 | 0 | 0 | 0 | 16 | K | 2 |  |  |  | ROZPOCET | 512.56 | 0 | 0 | 0 | 0 | 1 | 512.56 | 16 | -327043533
| PP |  | Přesun hmot pro rozvody potrubí stanovený z hmotnosti přesunovaného materiálu vodorovná dopravní vzdálenost do 50 m základní v objektech výšky do 6 m | [14 empty] | PP | 2
| Online PSC |  | https://podminky.urs.cz/item/CS_URS_2024_02/998733101 | [14 empty] | Online PSC | 2
| D | 734 | Ústřední vytápění - armatury |  |  |  | 98414.48 |  |  |  |  | 0 |  | 0.05174 |  | 0.03915 | 2 | D | 1 |  |  |  | ROZPOCET | [6 empty] | 98414.48
18 | K | 734200811 | Demontáž armatury závitové s jedním závitem přes G 1/2 do G 1/2 | kus | 29 | 40 | 1160 | CS ÚRS 2024 02 |  | základní |  | 0 | 4e-05 | 0.00116 | 0.00045 | 0.01305 | 16 | K | 2 |  |  |  | ROZPOCET | 1160 | 0 | 0 | 0 | 0 | 1 | 1160 | 16 | -1926468846
| PP |  | Demontáž armatur závitových s jedním závitem do G 1/2 | [14 empty] | PP | 2
| Online PSC |  | https://podminky.urs.cz/item/CS_URS_2024_02/734200811 | [14 empty] | Online PSC | 2
| VV |  | 12+17 |  | 29 | [12 empty] | VV | 2 | 2 | True | 1 | ROZPOCET
19 | K | 734200821 | Demontáž armatury závitové se dvěma závity přes G 1/2 do G 1/2 | kus | 58 | 110 | 6380 | CS ÚRS 2024 02 |  | základní |  | 0 | 9e-05 | 0.00522 | 0.00045 | 0.0261 | 16 | K | 2 |  |  |  | ROZPOCET | 6380 | 0 | 0 | 0 | 0 | 1 | 6380 | 16 | -1550934025
| PP |  | Demontáž armatur závitových se dvěma závity do G 1/2 | [14 empty] | PP | 2
| Online PSC |  | https://podminky.urs.cz/item/CS_URS_2024_02/734200821 | [14 empty] | Online PSC | 2
| VV |  | (12+17)*2 |  | 58 | [12 empty] | VV | 2 | 2 | True | 1 | ROZPOCET
20 | K | 734221682 | Termostatická hlavice kapalinová PN 10 do 110°C otopných těles VK | kus | 24 | 410 | 9840 | CS ÚRS 2024 02 |  | základní |  | 0 | 0.00014 | 0.00336 | 0 | 0 | 16 | K | 2 |  |  |  | ROZPOCET | 9840 | 0 | 0 | 0 | 0 | 1 | 9840 | 16 | -79855321
| PP |  | Ventily regulační závitové hlavice termostatické pro ovládání ventilů PN 10 do 110°C kapalinové otopných těles VK | [14 empty] | PP | 2
| Online PSC |  | https://podminky.urs.cz/item/CS_URS_2024_02/734221682 | [14 empty] | Online PSC | 2
| VV |  | 30-6 |  | 24 | [12 empty] | VV | 2 | 2 | True | 1 | ROZPOCET
21 | K | 734221684 | Termostatická hlavice kapalinová PN 10 do 110°C pro veřejné prostory | kus | 6 | 870 | 5220 | CS ÚRS 2024 02 |  | základní |  | 0 | 0.0002 | 0.0012 | 0 | 0 | 16 | K | 2 |  |  |  | ROZPOCET | 5220 | 0 | 0 | 0 | 0 | 1 | 5220 | 16 | 627668493
| PP |  | Ventily regulační závitové hlavice termostatické pro ovládání ventilů PN 10 do 110°C kapalinové pro veřejné prostory | [14 empty] | PP | 2
| Online PSC |  | https://podminky.urs.cz/item/CS_URS_2024_02/734221684 | [14 empty] | Online PSC | 2
| VV |  | 2+4 |  | 6 | [12 empty] | VV | 2 | 2 | True | 1 | ROZPOCET
22 | K | 734261406 | Armatura připojovací přímá G 1/2x18 PN 10 do 110°C radiátorů typu VK | kus | 30 | 995 | 29850 | CS ÚRS 2024 02 |  | základní |  | 0 | 0.00086 | 0.0258 | 0 | 0 | 16 | K | 2 |  |  |  | ROZPOCET | 29850 | 0 | 0 | 0 | 0 | 1 | 29850 | 16 | -11631760
| PP |  | Šroubení připojovací armatury radiátorů VK PN 10 do 110°C, regulační uzavíratelné přímé G 1/2 x 18 | [14 empty] | PP | 2
| Online PSC |  | https://podminky.urs.cz/item/CS_URS_2024_02/734261406 | [14 empty] | Online PSC | 2
| VV |  | 12+18 |  | 30 | [12 empty] | VV | 2 | 2 | True | 1 | ROZPOCET
23 | K | 73449110R1 | Elektronický indikátor topných nákladů s dálkovým odečtem (radio) | kus | 30 | 1530 | 45900 |  |  | základní |  | 0 | 0.0005 | 0.015 | 0 | 0 | 16 | K | 2 |  |  |  | ROZPOCET | 45900 | 0 | 0 | 0 | 0 | 1 | 45900 | 16 | -2138013253
| PP |  | Elektronický indikátor topných nákladů s dálkovým odečtem (radio) | [14 empty] | PP | 2
24 | K | 998734101 | Přesun hmot tonážní pro armatury v objektech v do 6 m | t | 0.052 | 1240 | 64.48 | CS ÚRS 2024 02 |  | základní |  | 0 | 0 | 0 | 0 | 0 | 16 | K | 2 |  |  |  | ROZPOCET | 64.48 | 0 | 0 | 0 | 0 | 1 | 64.48 | 16 | -567346719
| PP |  | Přesun hmot pro armatury stanovený z hmotnosti přesunovaného materiálu vodorovná dopravní vzdálenost do 50 m základní v objektech výšky do 6 m | [14 empty] | PP | 2
| Online PSC |  | https://podminky.urs.cz/item/CS_URS_2024_02/998734101 | [14 empty] | Online PSC | 2
| D | 735 | Ústřední vytápění - otopná tělesa |  |  |  | 166471.95 |  |  |  |  | 0 |  | 0.98482 |  | 3.9456 | 2 | D | 1 |  |  |  | ROZPOCET | [6 empty] | 166471.95
25 | K | 735111810 | Demontáž otopného tělesa litinového článkového | m2 | 162 | 42 | 6804 | CS ÚRS 2024 02 |  | základní |  | 0 | 0 | 0 | 0.0238 | 3.8556 | 16 | K | 2 |  |  |  | ROZPOCET | 6804 | 0 | 0 | 0 | 0 | 1 | 6804 | 16 | 1201235620
| PP |  | Demontáž otopných těles litinových článkových | [14 empty] | PP | 2
| Online PSC |  | https://podminky.urs.cz/item/CS_URS_2024_02/735111810 | [14 empty] | Online PSC | 2
| VV |  | (12*20*0,27)+(18*20*0,27) |  | 162 | [12 empty] | VV | 2 | 2 | True | 1 | ROZPOCET
26 | K | 735152251 | Otopné těleso panelové VK jednodeskové 1 přídavná přestupní plocha výška/délka 500/400 mm výkon 343 W | kus | 1 | 2900 | 2900 | CS ÚRS 2024 02 |  | základní |  | 0 | 0.0084 | 0.0084 | 0 | 0 | 16 | K | 2 |  |  |  | ROZPOCET | 2900 | 0 | 0 | 0 | 0 | 1 | 2900 | 16 | -1073989317
| PP |  | Otopná tělesa panelová VK jednodesková PN 1,0 MPa, T do 110°C s jednou přídavnou přestupní plochou výšky tělesa 500 mm stavební délky / výkonu 400 mm / 343 W | [14 empty] | PP | 2
| Online PSC |  | https://podminky.urs.cz/item/CS_URS_2024_02/735152251 | [14 empty] | Online PSC | 2
27 | K | 735152255 | Otopné těleso panelové VK jednodeskové 1 přídavná přestupní plocha výška/délka 500/800 mm výkon 686 W | kus | 2 | 3500 | 7000 | CS ÚRS 2024 02 |  | základní |  | 0 | 0.01588 | 0.03176 | 0 | 0 | 16 | K | 2 |  |  |  | ROZPOCET | 7000 | 0 | 0 | 0 | 0 | 1 | 7000 | 16 | -2130652210
| PP |  | Otopná tělesa panelová VK jednodesková PN 1,0 MPa, T do 110°C s jednou přídavnou přestupní plochou výšky tělesa 500 mm stavební délky / výkonu 800 mm / 686 W | [14 empty] | PP | 2
| Online PSC |  | https://podminky.urs.cz/item/CS_URS_2024_02/735152255 | [14 empty] | Online PSC | 2
28 | K | 735152258 | Otopné těleso panelové VK jednodeskové 1 přídavná přestupní plocha výška/délka 500/1100 mm výkon 944W | kus | 1 | 3700 | 3700 | CS ÚRS 2024 02 |  | základní |  | 0 | 0.0207 | 0.0207 | 0 | 0 | 16 | K | 2 |  |  |  | ROZPOCET | 3700 | 0 | 0 | 0 | 0 | 1 | 3700 | 16 | 1570254096
| PP |  | Otopná tělesa panelová VK jednodesková PN 1,0 MPa, T do 110°C s jednou přídavnou přestupní plochou výšky tělesa 500 mm stavební délky / výkonu 1100 mm / 944 W | [14 empty] | PP | 2
| Online PSC |  | https://podminky.urs.cz/item/CS_URS_2024_02/735152258 | [14 empty] | Online PSC | 2
29 | K | 735152451 | Otopné těleso panelové VK dvoudeskové 1 přídavná přestupní plocha výška/délka 500/400 mm výkon 447 W | kus | 2 | 3100 | 6200 | CS ÚRS 2024 02 |  | základní |  | 0 | 0.0114 | 0.0228 | 0 | 0 | 16 | K | 2 |  |  |  | ROZPOCET | 6200 | 0 | 0 | 0 | 0 | 1 | 6200 | 16 | -1872510728
| PP |  | Otopná tělesa panelová VK dvoudesková PN 1,0 MPa, T do 110°C s jednou přídavnou přestupní plochou výšky tělesa 500 mm stavební délky / výkonu 400 mm / 447 W | [14 empty] | PP | 2
| Online PSC |  | https://podminky.urs.cz/item/CS_URS_2024_02/735152451 | [14 empty] | Online PSC | 2
| VV |  | 1+1 |  | 2 | [12 empty] | VV | 2 | 2 | True | 1 | ROZPOCET
30 | K | 735152458 | Otopné těleso panelové VK dvoudeskové 1 přídavná přestupní plocha výška/délka 500/1100 mm výkon 1229 W | kus | 1 | 4300 | 4300 | CS ÚRS 2024 02 |  | základní |  | 0 | 0.0272 | 0.0272 | 0 | 0 | 16 | K | 2 |  |  |  | ROZPOCET | 4300 | 0 | 0 | 0 | 0 | 1 | 4300 | 16 | -68724608
| PP |  | Otopná tělesa panelová VK dvoudesková PN 1,0 MPa, T do 110°C s jednou přídavnou přestupní plochou výšky tělesa 500 mm stavební délky / výkonu 1100 mm / 1229 W | [14 empty] | PP | 2
| Online PSC |  | https://podminky.urs.cz/item/CS_URS_2024_02/735152458 | [14 empty] | Online PSC | 2
31 | K | 735152460 | Otopné těleso panelové VK dvoudeskové 1 přídavná přestupní plocha výška/délka 500/1400 mm výkon 1564 W | kus | 1 | 4800 | 4800 | CS ÚRS 2024 02 |  | základní |  | 0 | 0.03566 | 0.03566 | 0 | 0 | 16 | K | 2 |  |  |  | ROZPOCET | 4800 | 0 | 0 | 0 | 0 | 1 | 4800 | 16 | -366629090
| PP |  | Otopná tělesa panelová VK dvoudesková PN 1,0 MPa, T do 110°C s jednou přídavnou přestupní plochou výšky tělesa 500 mm stavební délky / výkonu 1400 mm / 1564 W | [14 empty] | PP | 2
| Online PSC |  | https://podminky.urs.cz/item/CS_URS_2024_02/735152460 | [14 empty] | Online PSC | 2
32 | K | 735152461 | Otopné těleso panelové VK dvoudeskové 1 přídavná přestupní plocha výška/délka 500/1600 mm výkon 1787 W | kus | 4 | 5300 | 21200 | CS ÚRS 2024 02 |  | základní |  | 0 | 0.04044 | 0.16176 | 0 | 0 | 16 | K | 2 |  |  |  | ROZPOCET | 21200 | 0 | 0 | 0 | 0 | 1 | 21200 | 16 | 2022450404
| PP |  | Otopná tělesa panelová VK dvoudesková PN 1,0 MPa, T do 110°C s jednou přídavnou přestupní plochou výšky tělesa 500 mm stavební délky / výkonu 1600 mm / 1787 W | [14 empty] | PP | 2
| Online PSC |  | https://podminky.urs.cz/item/CS_URS_2024_02/735152461 | [14 empty] | Online PSC | 2
| VV |  | 1+3 |  | 4 | [12 empty] | VV | 2 | 2 | True | 1 | ROZPOCET
33 | K | 735152552 | Otopné těleso panelové VK dvoudeskové 2 přídavné přestupní plochy výška/délka 500/500 mm výkon 726 W | kus | 1 | 3800 | 3800 | CS ÚRS 2024 02 |  | základní |  | 0 | 0.01545 | 0.01545 | 0 | 0 | 16 | K | 2 |  |  |  | ROZPOCET | 3800 | 0 | 0 | 0 | 0 | 1 | 3800 | 16 | -208659556
| PP |  | Otopná tělesa panelová VK dvoudesková PN 1,0 MPa, T do 110°C se dvěma přídavnými přestupními plochami výšky tělesa 500 mm stavební délky / výkonu 500 mm / 726 W | [14 empty] | PP | 2
| Online PSC |  | https://podminky.urs.cz/item/CS_URS_2024_02/735152552 | [14 empty] | Online PSC | 2
34 | K | 735152558 | Otopné těleso panelové VK dvoudeskové 2 přídavné přestupní plochy výška/délka 500/1100 mm výkon 1597 W | kus | 2 | 5000 | 10000 | CS ÚRS 2024 02 |  | základní |  | 0 | 0.0302 | 0.0604 | 0 | 0 | 16 | K | 2 |  |  |  | ROZPOCET | 10000 | 0 | 0 | 0 | 0 | 1 | 10000 | 16 | 2073333129
| PP |  | Otopná tělesa panelová VK dvoudesková PN 1,0 MPa, T do 110°C se dvěma přídavnými přestupními plochami výšky tělesa 500 mm stavební délky / výkonu 1100 mm / 1597 W | [14 empty] | PP | 2
| Online PSC |  | https://podminky.urs.cz/item/CS_URS_2024_02/735152558 | [14 empty] | Online PSC | 2
| VV |  | 1+1 |  | 2 | [12 empty] | VV | 2 | 2 | True | 1 | ROZPOCET
35 | K | 735152560 | Otopné těleso panelové VK dvoudeskové 2 přídavné přestupní plochy výška/délka 500/1400 mm výkon 2033 W | kus | 5 | 5600 | 28000 | CS ÚRS 2024 02 |  | základní |  | 0 | 0.0393 | 0.1965 | 0 | 0 | 16 | K | 2 |  |  |  | ROZPOCET | 28000 | 0 | 0 | 0 | 0 | 1 | 28000 | 16 | 1540886892
| PP |  | Otopná tělesa panelová VK dvoudesková PN 1,0 MPa, T do 110°C se dvěma přídavnými přestupními plochami výšky tělesa 500 mm stavební délky / výkonu 1400 mm / 2033 W | [14 empty] | PP | 2
| Online PSC |  | https://podminky.urs.cz/item/CS_URS_2024_02/735152560 | [14 empty] | Online PSC | 2
36 | K | 735152561 | Otopné těleso panelové VK dvoudeskové 2 přídavné přestupní plochy výška/délka 500/1600 mm výkon 2323 W | kus | 3 | 6100 | 18300 | CS ÚRS 2024 02 |  | základní |  | 0 | 0.0446 | 0.1338 | 0 | 0 | 16 | K | 2 |  |  |  | ROZPOCET | 18300 | 0 | 0 | 0 | 0 | 1 | 18300 | 16 | 1186951839
| PP |  | Otopná tělesa panelová VK dvoudesková PN 1,0 MPa, T do 110°C se dvěma přídavnými přestupními plochami výšky tělesa 500 mm stavební délky / výkonu 1600 mm / 2323 W | [14 empty] | PP | 2
| Online PSC |  | https://podminky.urs.cz/item/CS_URS_2024_02/735152561 | [14 empty] | Online PSC | 2
| VV |  | 1+2 |  | 3 | [12 empty] | VV | 2 | 2 | True | 1 | ROZPOCET
37 | K | 735152562 | Otopné těleso panelové VK dvoudeskové 2 přídavné přestupní plochy výška/délka 500/1800 mm výkon 2614 W | kus | 2 | 6600 | 13200 | CS ÚRS 2024 02 |  | základní |  | 0 | 0.051 | 0.102 | 0 | 0 | 16 | K | 2 |  |  |  | ROZPOCET | 13200 | 0 | 0 | 0 | 0 | 1 | 13200 | 16 | -1252200122
| PP |  | Otopná tělesa panelová VK dvoudesková PN 1,0 MPa, T do 110°C se dvěma přídavnými přestupními plochami výšky tělesa 500 mm stavební délky / výkonu 1800 mm / 2614 W | [14 empty] | PP | 2
| Online PSC |  | https://podminky.urs.cz/item/CS_URS_2024_02/735152562 | [14 empty] | Online PSC | 2
38 | K | 735152591 | Otopné těleso panelové VK dvoudeskové 2 přídavné přestupní plochy výška/délka 900/400 mm výkon 925 W | kus | 1 | 4500 | 4500 | CS ÚRS 2024 02 |  | základní |  | 0 | 0.0224 | 0.0224 | 0 | 0 | 16 | K | 2 |  |  |  | ROZPOCET | 4500 | 0 | 0 | 0 | 0 | 1 | 4500 | 16 | 1988361307
| PP |  | Otopná tělesa panelová VK dvoudesková PN 1,0 MPa, T do 110°C se dvěma přídavnými přestupními plochami výšky tělesa 900 mm stavební délky / výkonu 400 mm / 925 W | [14 empty] | PP | 2
| Online PSC |  | https://podminky.urs.cz/item/CS_URS_2024_02/735152591 | [14 empty] | Online PSC | 2
39 | K | 735152655 | Otopné těleso panelové VK třídeskové 3 přídavné přestupní plochy výška/délka 500/800 mm výkon 1663 W | kus | 3 | 5800 | 17400 | CS ÚRS 2024 02 |  | základní |  | 0 | 0.03428 | 0.10284 | 0 | 0 | 16 | K | 2 |  |  |  | ROZPOCET | 17400 | 0 | 0 | 0 | 0 | 1 | 17400 | 16 | -1342679255
| PP |  | Otopná tělesa panelová VK třídesková PN 1,0 MPa, T do 110°C se třemi přídavnými přestupními plochami výšky tělesa 500 mm stavební délky / výkonu 800 mm / 1663 W | [14 empty] | PP | 2
| Online PSC |  | https://podminky.urs.cz/item/CS_URS_2024_02/735152655 | [14 empty] | Online PSC | 2
40 | K | 735152692 | Otopné těleso panelové VK třídeskové 3 přídavné přestupní plochy výška/délka 900/500 mm výkon 1664 W | kus | 1 | 6900 | 6900 | CS ÚRS 2024 02 |  | základní |  | 0 | 0.04195 | 0.04195 | 0 | 0 | 16 | K | 2 |  |  |  | ROZPOCET | 6900 | 0 | 0 | 0 | 0 | 1 | 6900 | 16 | -1199473245
| PP |  | Otopná tělesa panelová VK třídesková PN 1,0 MPa, T do 110°C se třemi přídavnými přestupními plochami výšky tělesa 900 mm stavební délky / výkonu 500 mm / 1664 W | [14 empty] | PP | 2
| Online PSC |  | https://podminky.urs.cz/item/CS_URS_2024_02/735152692 | [14 empty] | Online PSC | 2
41 | K | 735191910 | Napuštění vody do otopných těles | m2 | 100 | 16 | 1600 | CS ÚRS 2024 02 |  | základní |  | 0 | 0 | 0 | 0 | 0 | 16 | K | 2 |  |  |  | ROZPOCET | 1600 | 0 | 0 | 0 | 0 | 1 | 1600 | 16 | -1809570081
| PP |  | Ostatní opravy otopných těles napuštění vody do otopného systému včetně potrubí (bez kotle a ohříváků) otopných těles | [14 empty] | PP | 2
| Online PSC |  | https://podminky.urs.cz/item/CS_URS_2024_02/735191910 | [14 empty] | Online PSC | 2
42 | K | 735291800 | Demontáž konzoly nebo držáku otopných těles, registrů nebo konvektorů do odpadu | kus | 120 | 16 | 1920 | CS ÚRS 2024 02 |  | základní |  | 0 | 1e-05 | 0.0012 | 0.00075 | 0.09 | 16 | K | 2 |  |  |  | ROZPOCET | 1920 | 0 | 0 | 0 | 0 | 1 | 1920 | 16 | -484302175
| PP |  | Demontáž konzol nebo držáků otopných těles, registrů, konvektorů do odpadu | [14 empty] | PP | 2
| Online PSC |  | https://podminky.urs.cz/item/CS_URS_2024_02/735291800 | [14 empty] | Online PSC | 2
| VV |  | (12+18)*4 |  | 120 | [12 empty] | VV | 2 | 2 | True | 1 | ROZPOCET
43 | K | 735494811 | Vypuštění vody z otopných těles | m2 | 100 | 25 | 2500 | CS ÚRS 2024 02 |  | základní |  | 0 | 0 | 0 | 0 | 0 | 16 | K | 2 |  |  |  | ROZPOCET | 2500 | 0 | 0 | 0 | 0 | 1 | 2500 | 16 | -1705843766
| PP |  | Vypuštění vody z otopných soustav bez kotlů, ohříváků, zásobníků a nádrží | [14 empty] | PP | 2
| Online PSC |  | https://podminky.urs.cz/item/CS_URS_2024_02/735494811 | [14 empty] | Online PSC | 2
44 | K | 998735101 | Přesun hmot tonážní pro otopná tělesa v objektech v do 6 m | t | 0.985 | 1470 | 1447.95 | CS ÚRS 2024 02 |  | základní |  | 0 | 0 | 0 | 0 | 0 | 16 | K | 2 |  |  |  | ROZPOCET | 1447.95 | 0 | 0 | 0 | 0 | 1 | 1447.95 | 16 | -267069673
| PP |  | Přesun hmot pro otopná tělesa stanovený z hmotnosti přesunovaného materiálu vodorovná dopravní vzdálenost do 50 m základní v objektech výšky do 6 m | [14 empty] | PP | 2
| Online PSC |  | https://podminky.urs.cz/item/CS_URS_2024_02/998735101 | [14 empty] | Online PSC | 2
| D | 783 | Dokončovací práce - nátěry |  |  |  | 23800 |  |  |  |  | 0 |  | 0.017 |  | 0 | 2 | D | 1 |  |  |  | ROZPOCET | [6 empty] | 23800
45 | K | 783614651 | Základní antikorozní jednonásobný syntetický potrubí DN do 50 mm | m | 340 | 25 | 8500 | CS ÚRS 2024 02 |  | základní |  | 0 | 2e-05 | 0.0068 | 0 | 0 | 16 | K | 2 |  |  |  | ROZPOCET | 8500 | 0 | 0 | 0 | 0 | 1 | 8500 | 16 | -719311906
| PP |  | Základní antikorozní nátěr armatur a kovových potrubí jednonásobný potrubí do DN 50 mm syntetický standardní | [14 empty] | PP | 2
| Online PSC |  | https://podminky.urs.cz/item/CS_URS_2024_02/783614651 | [14 empty] | Online PSC | 2
46 | K | 783617615 | Krycí dvojnásobný syntetický tepelně odolný nátěr potrubí DN do 50 mm | m | 340 | 45 | 15300 | CS ÚRS 2024 02 |  | základní |  | 0 | 3e-05 | 0.0102 | 0 | 0 | 16 | K | 2 |  |  |  | ROZPOCET | 15300 | 0 | 0 | 0 | 0 | 1 | 15300 | 16 | -1585865505
| PP |  | Krycí nátěr (email) armatur a kovových potrubí potrubí do DN 50 mm dvojnásobný syntetický tepelně odolný | [14 empty] | PP | 2
| Online PSC |  | https://podminky.urs.cz/item/CS_URS_2024_02/783617615 | [14 empty] | Online PSC | 2
| D | M | Práce a dodávky M |  |  |  | 16660 |  |  |  |  | 0 |  | 0 |  | 0 | 3 | D | 0 |  |  |  | ROZPOCET | [6 empty] | 16660
| D | 23-M | Montáže potrubí |  |  |  | 16660 |  |  |  |  | 0 |  | 0 |  | 0 | 3 | D | 1 |  |  |  | ROZPOCET | [6 empty] | 16660
47 | K | 230120041 | Čištění potrubí profukováním nebo proplachováním DN 32 | m | 340 | 49 | 16660 | CS ÚRS 2024 02 |  | základní |  | 0 | 0 | 0 | 0 | 0 | 64 | K | 2 |  |  |  | ROZPOCET | 16660 | 0 | 0 | 0 | 0 | 1 | 16660 | 64 | 1063957712
| PP |  | Čištění potrubí profukováním nebo proplachováním DN 32 | [14 empty] | PP | 2
| Online PSC |  | https://podminky.urs.cz/item/CS_URS_2024_02/230120041 | [14 empty] | Online PSC | 2
| D | OST | Ostatní |  |  |  | 51240 |  |  |  |  | 0 |  | 0 |  | 0 | 4 | D | 0 |  |  |  | ROZPOCET | [6 empty] | 51240
48 | K | OSTvp1 | Topná zkouška | hod | 12 | 310 | 3720 |  |  | základní |  | 0 | 0 | 0 | 0 | 0 | 16 | K | 1 |  |  |  | ROZPOCET | 3720 | 0 | 0 | 0 | 0 | 1 | 3720 | 16 | 1269134275
| PP |  | Topná zkouška | [14 empty] | PP | 1
49 | K | OSTvp2 | Výstupní revize všech instalovaných zařízení pro vytápění | hod | 10 | 480 | 4800 |  |  | základní |  | 0 | 0 | 0 | 0 | 0 | 16 | K | 1 |  |  |  | ROZPOCET | 4800 | 0 | 0 | 0 | 0 | 1 | 4800 | 16 | 1374723198
| PP |  | Výstupní revize všech instalovaných zařízení pro vytápění | [14 empty] | PP | 1
50 | K | OSTvp3 | Koordinace řemesel | hod | 10 | 330 | 3300 |  |  | základní |  | 0 | 0 | 0 | 0 | 0 | 16 | K | 1 |  |  |  | ROZPOCET | 3300 | 0 | 0 | 0 | 0 | 1 | 3300 | 16 | -1762552720
| PP |  | Koordinace řemesel s ohledem na časové možnosti odstávky systému | [14 empty] | PP | 1
51 | K | OSTvp4 | Zednické přípomoce, zřízení prostupů včetně zapravení | hod | 24 | 720 | 17280 |  |  | základní |  | 0 | 0 | 0 | 0 | 0 | 16 | K | 1 |  |  |  | ROZPOCET | 17280 | 0 | 0 | 0 | 0 | 1 | 17280 | 16 | -495094171
| PP |  | Zednické přípomoce, zřízení prostupů včetně zapravení | [14 empty] | PP | 1
52 | K | OSTvp5 | Zaškolení obsluhy | hod | 8 | 480 | 3840 |  |  | základní |  | 0 | 0 | 0 | 0 | 0 | 16 | K | 1 |  |  |  | ROZPOCET | 3840 | 0 | 0 | 0 | 0 | 1 | 3840 | 16 | 47035957
| PP |  | Zaškolení obsluhy | [14 empty] | PP | 1
53 | K | OSTvp6 | Zkušební provoz | hod | 8 | 480 | 3840 |  |  | základní |  | 0 | 0 | 0 | 0 | 0 | 16 | K | 1 |  |  |  | ROZPOCET | 3840 | 0 | 0 | 0 | 0 | 1 | 3840 | 16 | 2101569249
| PP |  | Zkušební provoz - spuštění a vyladění systému vytápění, MaR apod. | [14 empty] | PP | 1
54 | K | OSTvp7 | Prohlídka stávajících rozvodů, stávajícího zapojení apod. | hod | 12 | 480 | 5760 |  |  | základní |  | 0 | 0 | 0 | 0 | 0 | 16 | K | 1 |  |  |  | ROZPOCET | 5760 | 0 | 0 | 0 | 0 | 1 | 5760 | 16 | 404874982
| PP |  | Prohlídka stávajících rozvodů, stávajícího zapojení apod. | [14 empty] | PP | 1
55 | K | XOSTvp8 | Kompletní zaregulování systému vytápění | kpl | 1 | 8700 | 8700 |  |  | základní |  | 0 | 0 | 0 | 0 | 0 | 512 | K | 1 |  |  |  | ROZPOCET | 8700 | 0 | 0 | 0 | 0 | 1 | 8700 | 512 | 737510194
| PP |  | Zaregulování otopných těles pomocí přednastavení termostatického ventilu na základě výpočtu stupně přednastavení. Kontrolní výpočet stupně přednastavení termostatického ventilu na základě skutečného provedení tras potrubí. | [14 empty] | PP | 1

## D.1.4.3 - Vzduchotechnika...
{3f7a0962-ac72-487b-a742-28e60e3eccf8}
2
| KRYCÍ LIST SOUPISU PRACÍ | [7 empty] | v --- níže se nacházejí doplnkové a pomocné údaje k sestavám --- v | [8 empty] | False
Stavba:
Stavební úpravy vnitřních prostor Polikliniky Vinohradská, č. p. 1513/176
Objekt:
D.1.4.3 - Vzduchotechnika, chlazení
| KSO: |  |  |  |  | CC-CZ:
| Místo: |  |  |  |  | Datum: | 2025-03-24
| Zadavatel: |  |  |  |  | IČ: | IČ: 00063517
|  | Městská část Praha 3 |  |  |  | DIČ:
| Účastník: |  |  |  |  | IČ: | 073 95 680
|  | IWU, s.r.o. |  |  |  | DIČ: | CZ07395680
| Projektant: |  |  |  |  | IČ:
|  | Ing. Ladislav Váňa |  |  |  | DIČ:
| Zpracovatel: |  |  |  |  | IČ: | 06530591
|  | Studio A s. r. o. |  |  |  | DIČ:
Poznámka:
| Cena bez DPH | [5 empty] | 670510
|  |  | Základ daně |  |  | Sazba daně | Výše daně
| DPH | základní | 670510 |  |  | 21% | 140807.1
|  | snížená | 0 |  |  | 12% | 0
|  | zákl. přenesená | 0 |  |  | 21% | 0
|  | sníž. přenesená | 0 |  |  | 12% | 0
|  | nulová | 0 |  |  | 0% | 0
| Cena s DPH |  |  | v | CZK |  | 811317.1
REKAPITULACE ČLENĚNÍ SOUPISU PRACÍ
Stavba:
Stavební úpravy vnitřních prostor Polikliniky Vinohradská, č. p. 1513/176
Objekt:
D.1.4.3 - Vzduchotechnika, chlazení
Místo: | [5 empty] | Datum: | 2025-03-24
Zadavatel: |  |  | Městská část Praha 3 |  |  | Projektant: | Ing. Ladislav Váňa
Účastník: |  |  | IWU, s.r.o. |  |  | Zpracovatel: | Studio A s. r. o.
Kód dílu - Popis | [6 empty] | Cena celkem [CZK]
Náklady stavby celkem | [6 empty] | 670510 | [11 empty] | -1
| D1 - zařízení č. 1 - chlazení ordinací ve 2.NP | [5 empty] | 297120
| D2 - zařízení č. 2 - větrání sociálních zařízení v 1.NP a 2.NP | [5 empty] | 92250
| D3 - zařízení č. 3 - větrání WC v 1.NP a 2.NP | [5 empty] | 37720
| D4 - zařízení č. 4 - větrání chodeb v 1.NP a 2.NP | [5 empty] | 26120
| D5 - zařízení společné | [5 empty] | 217300
SOUPIS PRACÍ
Stavba:
Stavební úpravy vnitřních prostor Polikliniky Vinohradská, č. p. 1513/176
Objekt:
D.1.4.3 - Vzduchotechnika, chlazení
Místo: | [5 empty] | Datum: | 2025-03-24
Zadavatel: |  |  | Městská část Praha 3 |  |  | Projektant: | Ing. Ladislav Váňa
Účastník: |  |  | IWU, s.r.o. |  |  | Zpracovatel: | Studio A s. r. o.
PČ | Typ | Kód | Popis | MJ | Množství | J.cena [CZK] | Cena celkem [CZK] | Cenová soustava |  | DPH | J. Nh [h] | Nh celkem [h] | J. hmotnost [t] | Hmotnost celkem [t] | J. suť [t] | Suť Celkem [t]
Náklady soupisu celkem | [6 empty] | 670510 |  |  |  |  | 0 |  | 0 |  | 0 |  | D | -1 | [7 empty] | 670510
| D | D1 | zařízení č. 1 - chlazení ordinací ve 2.NP |  |  |  | 297120 |  |  |  |  | 0 |  | 0 |  | 0 | 1 | D | 0 | ROZPOCET | [6 empty] | 297120
0 | M | Pol33 | venkovní kondenzační jednotka MULTISPLIT 5+1 | kus | 1 | 110000 | 110000 |  |  | základní |  | 0 | 0 | 0 | 0 | 0 | 8 | M | 1 | ROZPOCET | 110000 | 0 | 0 | 0 | 0 | 1 | 110000 | 4 | 2
| PP |  | venkovní kondenzační jednotka MULTISPLIT 5+1 | [14 empty] | PP | 1
0 | M | Pol34 | vnitřní chladicí nástěnná jednotka (m.č. 1.12) | kus | 1 | 13000 | 13000 |  |  | základní |  | 0 | 0 | 0 | 0 | 0 | 8 | M | 1 | ROZPOCET | 13000 | 0 | 0 | 0 | 0 | 1 | 13000 | 4 | 4
| PP |  | vnitřní chladicí nástěnná jednotka (m.č. 1.12) | [14 empty] | PP | 1
0 | M | Pol35 | vnitřní chladicí nástěnná jednotka (m.č. 2.16, 2.17, 2.18, 2.19) | kus | 4 | 13000 | 52000 |  |  | základní |  | 0 | 0 | 0 | 0 | 0 | 8 | M | 1 | ROZPOCET | 52000 | 0 | 0 | 0 | 0 | 1 | 52000 | 4 | 6
| PP |  | vnitřní chladicí nástěnná jednotka (m.č. 2.16, 2.17, 2.18, 2.19) | [14 empty] | PP | 1
0 | M | Pol36 | chladovody do pr. 6,35/9,52 mm (20m + 9m + 5m + 9m + 13m + 14m + 15m) | m | 80 | 1420 | 113600 |  |  | základní |  | 0 | 0 | 0 | 0 | 0 | 8 | M | 1 | ROZPOCET | 113600 | 0 | 0 | 0 | 0 | 1 | 113600 | 4 | 8
| PP |  | chladovody do pr. 6,35/9,52 mm (20m + 9m + 5m + 9m + 13m + 14m + 15m) | [14 empty] | PP | 1
0 | M | Pol37 | šéfmontáž a zprovoznění zař.č. 1.1 | hod | 6 | 1420 | 8520 |  |  | základní |  | 0 | 0 | 0 | 0 | 0 | 8 | M | 1 | ROZPOCET | 8520 | 0 | 0 | 0 | 0 | 1 | 8520 | 4 | 10
| PP |  | šéfmontáž a zprovoznění zař.č. 1.1 | [14 empty] | PP | 1
| D | D2 | zařízení č. 2 - větrání sociálních zařízení v 1.NP a 2.NP |  |  |  | 92250 |  |  |  |  | 0 |  | 0 |  | 0 | 1 | D | 0 | ROZPOCET | [6 empty] | 92250
0 | M | Pol38 | potrubní zvukově izolovaný ventilátor pr. 200 mm | kus | 1 | 21500 | 21500 |  |  | základní |  | 0 | 0 | 0 | 0 | 0 | 8 | M | 1 | ROZPOCET | 21500 | 0 | 0 | 0 | 0 | 1 | 21500 | 4 | 12
| PP |  | potrubní zvukově izolovaný ventilátor pr. 200 mm | [14 empty] | PP | 1
0 | M | Pol39 | potrubní zvukově izolovaný ventilátor pr. 100 mm | kus | 1 | 13500 | 13500 |  |  | základní |  | 0 | 0 | 0 | 0 | 0 | 8 | M | 1 | ROZPOCET | 13500 | 0 | 0 | 0 | 0 | 1 | 13500 | 4 | 14
| PP |  | potrubní zvukově izolovaný ventilátor pr. 100 mm | [14 empty] | PP | 1
0 | M | Pol40 | potrubní zvukově izolovaný ventilátor pr. 100 mm | kus | 1 | 13500 | 13500 |  |  | základní |  | 0 | 0 | 0 | 0 | 0 | 8 | M | 1 | ROZPOCET | 13500 | 0 | 0 | 0 | 0 | 1 | 13500 | 4 | 16
| PP |  | potrubní zvukově izolovaný ventilátor pr. 100 mm | [14 empty] | PP | 1
0 | M | Pol41 | tlumič hluku pr. 200, dl. 0,6 m | kus | 2 | 2300 | 4600 |  |  | základní |  | 0 | 0 | 0 | 0 | 0 | 8 | M | 1 | ROZPOCET | 4600 | 0 | 0 | 0 | 0 | 1 | 4600 | 4 | 18
| PP |  | tlumič hluku pr. 200, dl. 0,6 m | [14 empty] | PP | 1
0 | M | Pol42 | tlumič hluku pr. 100, dl. 0,6 m | kus | 2 | 2000 | 4000 |  |  | základní |  | 0 | 0 | 0 | 0 | 0 | 8 | M | 1 | ROZPOCET | 4000 | 0 | 0 | 0 | 0 | 1 | 4000 | 4 | 20
| PP |  | tlumič hluku pr. 100, dl. 0,6 m | [14 empty] | PP | 1
0 | M | Pol43 | zpětná klapka pr. 200 mm | kus | 1 | 450 | 450 |  |  | základní |  | 0 | 0 | 0 | 0 | 0 | 8 | M | 1 | ROZPOCET | 450 | 0 | 0 | 0 | 0 | 1 | 450 | 4 | 22
| PP |  | zpětná klapka pr. 200 mm | [14 empty] | PP | 1
0 | M | Pol44 | zpětná klapka pr. 100 mm | kus | 2 | 230 | 460 |  |  | základní |  | 0 | 0 | 0 | 0 | 0 | 8 | M | 1 | ROZPOCET | 460 | 0 | 0 | 0 | 0 | 1 | 460 | 4 | 24
| PP |  | zpětná klapka pr. 100 mm | [14 empty] | PP | 1
0 | M | Pol45 | odvodní talířový ventil kovový pr. 160 mm | kus | 3 | 270 | 810 |  |  | základní |  | 0 | 0 | 0 | 0 | 0 | 8 | M | 1 | ROZPOCET | 810 | 0 | 0 | 0 | 0 | 1 | 810 | 4 | 26
| PP |  | odvodní talířový ventil kovový pr. 160 mm | [14 empty] | PP | 1
0 | M | Pol46 | odvodní talířový ventil kovový pr. 125 mm | kus | 1 | 180 | 180 |  |  | základní |  | 0 | 0 | 0 | 0 | 0 | 8 | M | 1 | ROZPOCET | 180 | 0 | 0 | 0 | 0 | 1 | 180 | 4 | 28
| PP |  | odvodní talířový ventil kovový pr. 125 mm | [14 empty] | PP | 1
0 | M | Pol47 | odvodní talířový ventil kovový pr. 100 mm | kus | 9 | 150 | 1350 |  |  | základní |  | 0 | 0 | 0 | 0 | 0 | 8 | M | 1 | ROZPOCET | 1350 | 0 | 0 | 0 | 0 | 1 | 1350 | 4 | 30
| PP |  | odvodní talířový ventil kovový pr. 100 mm | [14 empty] | PP | 1
0 | M | Pol48 | stěnová mřížka 300x200 mm | kus | 2 | 1620 | 3240 |  |  | základní |  | 0 | 0 | 0 | 0 | 0 | 8 | M | 1 | ROZPOCET | 3240 | 0 | 0 | 0 | 0 | 1 | 3240 | 4 | 32
| PP |  | stěnová mřížka 300x200 mm | [14 empty] | PP | 1
0 | M | Pol49 | ohebná zvukově izolovaná hadice pr. 160 mm (3x 1,5m) | m | 5 | 270 | 1350 |  |  | základní |  | 0 | 0 | 0 | 0 | 0 | 8 | M | 1 | ROZPOCET | 1350 | 0 | 0 | 0 | 0 | 1 | 1350 | 4 | 34
| PP |  | ohebná zvukově izolovaná hadice pr. 160 mm (3x 1,5m) | [14 empty] | PP | 1
0 | M | Pol50 | ohebná zvukově izolovaná hadice pr. 125 mm (1x 1,5m) | m | 5 | 220 | 1100 |  |  | základní |  | 0 | 0 | 0 | 0 | 0 | 8 | M | 1 | ROZPOCET | 1100 | 0 | 0 | 0 | 0 | 1 | 1100 | 4 | 36
| PP |  | ohebná zvukově izolovaná hadice pr. 125 mm (1x 1,5m) | [14 empty] | PP | 1
0 | M | Pol51 | ohebná zvukově izolovaná hadice pr. 100 mm (9x 1,5m) | m | 14 | 200 | 2800 |  |  | základní |  | 0 | 0 | 0 | 0 | 0 | 8 | M | 1 | ROZPOCET | 2800 | 0 | 0 | 0 | 0 | 1 | 2800 | 4 | 38
| PP |  | ohebná zvukově izolovaná hadice pr. 100 mm (9x 1,5m) | [14 empty] | PP | 1
0 | M | Pol52 | potrubí kruhové těsné - s gumovým těsněním z pozinkovaného plechu, vč. mont. mater., do pr. 200 mm / 30% (6m + 8m + 6m + 8m +7m) | m | 35 | 650 | 22750 |  |  | základní |  | 0 | 0 | 0 | 0 | 0 | 8 | M | 1 | ROZPOCET | 22750 | 0 | 0 | 0 | 0 | 1 | 22750 | 4 | 40
| PP |  | potrubí kruhové těsné - s gumovým těsněním z pozinkovaného plechu, vč. mont. mater., do pr. 200 mm / 30% (6m + 8m + 6m + 8m +7m) | [14 empty] | PP | 1
0 | M | Pol53 | potrubí čtyřhranné sk.I, vč. mont. mater., do obvodu 1 000 mm / 0% (1m) | m | 1 | 660 | 660 |  |  | základní |  | 0 | 0 | 0 | 0 | 0 | 8 | M | 1 | ROZPOCET | 660 | 0 | 0 | 0 | 0 | 1 | 660 | 4 | 42
| PP |  | potrubí čtyřhranné sk.I, vč. mont. mater., do obvodu 1 000 mm / 0% (1m) | [14 empty] | PP | 1
| D | D3 | zařízení č. 3 - větrání WC v 1.NP a 2.NP |  |  |  | 37720 |  |  |  |  | 0 |  | 0 |  | 0 | 1 | D | 0 | ROZPOCET | [6 empty] | 37720
0 | M | Pol22 | stěnový radiální ventilátor pr. 100 mm | kus | 1 | 6600 | 6600 |  |  | základní |  | 0 | 0 | 0 | 0 | 0 | 8 | M | 1 | ROZPOCET | 6600 | 0 | 0 | 0 | 0 | 1 | 6600 | 4 | 44
| PP |  | stěnový radiální ventilátor pr. 100 mm | [14 empty] | PP | 1
0 | M | Pol54 | stěnový radiální ventilátor pr. 100 mm | kus | 6 | 4020 | 24120 |  |  | základní |  | 0 | 0 | 0 | 0 | 0 | 8 | M | 1 | ROZPOCET | 24120 | 0 | 0 | 0 | 0 | 1 | 24120 | 4 | 46
| PP |  | stěnový radiální ventilátor pr. 100 mm | [14 empty] | PP | 1
0 | M | Pol55 | ohebná zvukově izolovaná hadice pr. 100 mm (7x 1,5m) | m | 11 | 200 | 2200 |  |  | základní |  | 0 | 0 | 0 | 0 | 0 | 8 | M | 1 | ROZPOCET | 2200 | 0 | 0 | 0 | 0 | 1 | 2200 | 4 | 48
| PP |  | ohebná zvukově izolovaná hadice pr. 100 mm (7x 1,5m) | [14 empty] | PP | 1
0 | M | Pol56 | potrubí kruhové těsné - s gumovým těsněním z pozinkovaného plechu, vč. mont. mater. do pr. 100 mm / 30% (4m + 3m + 3m) | m | 10 | 480 | 4800 |  |  | základní |  | 0 | 0 | 0 | 0 | 0 | 8 | M | 1 | ROZPOCET | 4800 | 0 | 0 | 0 | 0 | 1 | 4800 | 4 | 50
| PP |  | potrubí kruhové těsné - s gumovým těsněním z pozinkovaného plechu, vč. mont. mater. do pr. 100 mm / 30% (4m + 3m + 3m) | [14 empty] | PP | 1
| D | D4 | zařízení č. 4 - větrání chodeb v 1.NP a 2.NP |  |  |  | 26120 |  |  |  |  | 0 |  | 0 |  | 0 | 1 | D | 0 | ROZPOCET | [6 empty] | 26120
0 | M | Pol26 | požární ventil pr. 160 mm | kus | 2 | 9750 | 19500 |  |  | základní |  | 0 | 0 | 0 | 0 | 0 | 8 | M | 1 | ROZPOCET | 19500 | 0 | 0 | 0 | 0 | 1 | 19500 | 4 | 52
| PP |  | požární ventil pr. 160 mm | [14 empty] | PP | 1
0 | M | Pol57 | potrubí kruhové těsné - s gumovým těsněním z pozinkovaného plechu, vč. mont. mater. do pr. 160 mm / 30% (2m + 5m) | m | 7 | 560 | 3920 |  |  | základní |  | 0 | 0 | 0 | 0 | 0 | 8 | M | 1 | ROZPOCET | 3920 | 0 | 0 | 0 | 0 | 1 | 3920 | 4 | 54
| PP |  | potrubí kruhové těsné - s gumovým těsněním z pozinkovaného plechu, vč. mont. mater. do pr. 160 mm / 30% (2m + 5m) | [14 empty] | PP | 1
0 | M | Pol58 | potrubí čtyřhranné sk.I, vč. mont. mater. do obvodu 1 300 mm / 0% (3m) | m | 3 | 900 | 2700 |  |  | základní |  | 0 | 0 | 0 | 0 | 0 | 8 | M | 1 | ROZPOCET | 2700 | 0 | 0 | 0 | 0 | 1 | 2700 | 4 | 56
| PP |  | potrubí čtyřhranné sk.I, vč. mont. mater. do obvodu 1 300 mm / 0% (3m) | [14 empty] | PP | 1
| D | D5 | zařízení společné |  |  |  | 217300 |  |  |  |  | 0 |  | 0 |  | 0 | 1 | D | 0 | ROZPOCET | [6 empty] | 217300
0 | K | Pol29 | montáž | hod | 200 | 750 | 150000 |  |  | základní |  | 0 | 0 | 0 | 0 | 0 | 4 | K | 1 | ROZPOCET | 150000 | 0 | 0 | 0 | 0 | 1 | 150000 | 4 | 58
| PP |  | montáž | [14 empty] | PP | 1
0 | K | Pol30 | mechanické zaregulování a zprovoznění VZT zařízení | hod | 8 | 950 | 7600 |  |  | základní |  | 0 | 0 | 0 | 0 | 0 | 4 | K | 1 | ROZPOCET | 7600 | 0 | 0 | 0 | 0 | 1 | 7600 | 4 | 60
| PP |  | mechanické zaregulování a zprovoznění VZT zařízení | [14 empty] | PP | 1
0 | K | Pol31 | mechanismy | hod | 6 | 3350 | 20100 |  |  | základní |  | 0 | 0 | 0 | 0 | 0 | 4 | K | 1 | ROZPOCET | 20100 | 0 | 0 | 0 | 0 | 1 | 20100 | 4 | 62
| PP |  | mechanismy | [14 empty] | PP | 1
0 | K | Pol32 | doprava | km | 1200 | 33 | 39600 |  |  | základní |  | 0 | 0 | 0 | 0 | 0 | 4 | K | 1 | ROZPOCET | 39600 | 0 | 0 | 0 | 0 | 1 | 39600 | 4 | 64
| PP |  | doprava | [14 empty] | PP | 1

## D.1.4.4 - Elektroinstalace
{910b0f08-44a6-451e-a06c-501066ee327d}
2
| KRYCÍ LIST SOUPISU PRACÍ | [7 empty] | v --- níže se nacházejí doplnkové a pomocné údaje k sestavám --- v | [8 empty] | False
Stavba:
Stavební úpravy vnitřních prostor Polikliniky Vinohradská, č. p. 1513/176
Objekt:
D.1.4.4 - Elektroinstalace
| KSO: |  |  |  |  | CC-CZ:
| Místo: |  | Praha |  |  | Datum: | 2025-03-24
| Zadavatel: |  |  |  |  | IČ:
DIČ:
| Účastník: |  |  |  |  | IČ: | 073 95 680
|  | IWU, s.r.o. |  |  |  | DIČ: | CZ07395680
| Projektant: |  |  |  |  | IČ:
|  | Jiří Provazník |  |  |  | DIČ:
| Zpracovatel: |  |  |  |  | IČ: | 06530591
|  | Studio A s. r. o. |  |  |  | DIČ:
Poznámka:
Soupis prací je sestaven s využitím Cenové soustavy ÚRS. Položky, které pochází z této cenové soustavy, jsou ve sloupci 'Cenová soustava' označeny popisem 'CS ÚRS' a úrovní příslušného kalendářního pololetí. Veškeré další informace vymezující popis a podmínky použití těchto položek z Cenové soustavy, které nejsou uvedeny přímo v soupisu prací, jsou neomezeně dálkově k dispozici na webu podminky.urs.cz.
| Cena bez DPH | [5 empty] | 1508622.5
|  |  | Základ daně |  |  | Sazba daně | Výše daně
| DPH | základní | 1508622.5 |  |  | 21% | 316810.73
|  | snížená | 0 |  |  | 12% | 0
|  | zákl. přenesená | 0 |  |  | 21% | 0
|  | sníž. přenesená | 0 |  |  | 12% | 0
|  | nulová | 0 |  |  | 0% | 0
| Cena s DPH |  |  | v | CZK |  | 1825433.23
REKAPITULACE ČLENĚNÍ SOUPISU PRACÍ
Stavba:
Stavební úpravy vnitřních prostor Polikliniky Vinohradská, č. p. 1513/176
Objekt:
D.1.4.4 - Elektroinstalace
Místo: |  |  | Praha |  |  | Datum: | 2025-03-24
Zadavatel: | [5 empty] | Projektant: | Jiří Provazník
Účastník: |  |  | IWU, s.r.o. |  |  | Zpracovatel: | Studio A s. r. o.
Kód dílu - Popis | [6 empty] | Cena celkem [CZK]
Náklady stavby celkem | [6 empty] | 1508622.5 | [11 empty] | -1
| PSV - Práce a dodávky PSV | [5 empty] | 1324094.5
| 741 - Elektroinstalace - silnoproud | [5 empty] | 1141127.5
| 742 - Elektroinstalace - slaboproud | [5 empty] | 182967
| M - Práce a dodávky M | [5 empty] | 174028
| 21-M - Elektromontáže | [5 empty] | 6090
| 22-M - Montáže technologických zařízení pro dopravní stavby | [5 empty] | 7540
| 46-M - Zemní práce při extr.mont.pracích | [5 empty] | 104957
| 58-M - Revize vyhrazených technických zařízení | [5 empty] | 55441
| HZS - Hodinové zúčtovací sazby | [5 empty] | 10500
SOUPIS PRACÍ
Stavba:
Stavební úpravy vnitřních prostor Polikliniky Vinohradská, č. p. 1513/176
Objekt:
D.1.4.4 - Elektroinstalace
Místo: |  |  | Praha |  |  | Datum: | 2025-03-24
Zadavatel: | [5 empty] | Projektant: | Jiří Provazník
Účastník: |  |  | IWU, s.r.o. |  |  | Zpracovatel: | Studio A s. r. o.
PČ | Typ | Kód | Popis | MJ | Množství | J.cena [CZK] | Cena celkem [CZK] | Cenová soustava |  | DPH | J. Nh [h] | Nh celkem [h] | J. hmotnost [t] | Hmotnost celkem [t] | J. suť [t] | Suť Celkem [t]
Náklady soupisu celkem | [6 empty] | 1508622.5 |  |  |  |  | 0 |  | 0.3867 |  | 5.8053 |  | D | -1 | [10 empty] | 1508622.5
| D | PSV | Práce a dodávky PSV |  |  |  | 1324094.5 |  |  |  |  | 0 |  | 0.3727 |  | 0.14434 | 2 | D | 0 |  |  |  | ROZPOCET | [6 empty] | 1324094.5
| D | 741 | Elektroinstalace - silnoproud |  |  |  | 1141127.5 |  |  |  |  | 0 |  | 0.26936 |  | 0.14434 | 2 | D | 1 |  |  |  | ROZPOCET | [6 empty] | 1141127.5
104 | K | 741110001 | Montáž trubek elektroinstalačních s nasunutím nebo našroubováním do krabic plastových tuhých, uložených pevně, vnější Ø přes 16 do 23 mm | m | 380 | 38 | 14440 | CS ÚRS 2024 02 |  | základní |  | 0 | 0 | 0 | 0 | 0 | 16 | K | 2 |  |  |  | ROZPOCET | 14440 | 0 | 0 | 0 | 0 | 1 | 14440 | 16 | 1596866851
| PP |  | Montáž trubek elektroinstalačních s nasunutím nebo našroubováním do krabic plastových tuhých, uložených pevně, vnější Ø přes 16 do 23 mm | [14 empty] | PP | 2
| Online PSC |  | https://podminky.urs.cz/item/CS_URS_2024_02/741110001 | [14 empty] | Online PSC | 2
105 | M | 34571534 | trubka elektroinstalační plastová tuhá lehce odolná D 18,3/20mm | m | 399 | 14 | 5586 | CS ÚRS 2024 02 |  | základní |  | 0 | 9e-05 | 0.03591 | 0 | 0 | 32 | M | 2 |  |  |  | ROZPOCET | 5586 | 0 | 0 | 0 | 0 | 1 | 5586 | 16 | 2012739823
| PP |  | trubka elektroinstalační plastová tuhá lehce odolná D 18,3/20mm | [14 empty] | PP | 2
| VV |  | 380*1,05 "Přepočtené koeficientem množství |  | 399 | [12 empty] | VV | 2 | 2 | True | 1 | ROZPOCET
106 | K | 741110042 | Montáž trubek elektroinstalačních s nasunutím nebo našroubováním do krabic plastových ohebných, uložených pevně, vnější Ø přes 23 do 35 mm | m | 68 | 48 | 3264 | CS ÚRS 2024 02 |  | základní |  | 0 | 0 | 0 | 0 | 0 | 16 | K | 2 |  |  |  | ROZPOCET | 3264 | 0 | 0 | 0 | 0 | 1 | 3264 | 16 | 237256015
| PP |  | Montáž trubek elektroinstalačních s nasunutím nebo našroubováním do krabic plastových ohebných, uložených pevně, vnější Ø přes 23 do 35 mm | [14 empty] | PP | 2
| Online PSC |  | https://podminky.urs.cz/item/CS_URS_2024_02/741110042 | [14 empty] | Online PSC | 2
107 | M | 34571350 | trubka elektroinstalační ohebná dvouplášťová korugovaná HDPE+LDPE (chránička) D 32/40mm | m | 71.4 | 49 | 3498.6 | CS ÚRS 2024 02 |  | základní |  | 0 | 0.00019 | 0.013566 | 0 | 0 | 32 | M | 2 |  |  |  | ROZPOCET | 3498.6 | 0 | 0 | 0 | 0 | 1 | 3498.6 | 16 | 195097150
| PP |  | trubka elektroinstalační ohebná dvouplášťová korugovaná HDPE+LDPE (chránička) D 32/40mm | [14 empty] | PP | 2
| VV |  | 68*1,05 "Přepočtené koeficientem množství |  | 71.4 | [12 empty] | VV | 2 | 2 | True | 1 | ROZPOCET
108 | K | 741110043 | Montáž trubek elektroinstalačních s nasunutím nebo našroubováním do krabic plastových ohebných, uložených pevně, vnější Ø přes 35 mm | m | 46 | 54 | 2484 | CS ÚRS 2024 02 |  | základní |  | 0 | 0 | 0 | 0 | 0 | 16 | K | 2 |  |  |  | ROZPOCET | 2484 | 0 | 0 | 0 | 0 | 1 | 2484 | 16 | -1835260946
| PP |  | Montáž trubek elektroinstalačních s nasunutím nebo našroubováním do krabic plastových ohebných, uložených pevně, vnější Ø přes 35 mm | [14 empty] | PP | 2
| Online PSC |  | https://podminky.urs.cz/item/CS_URS_2024_02/741110043 | [14 empty] | Online PSC | 2
109 | M | 34571066 | trubka elektroinstalační ohebná z PVC bílá d 48mm | m | 48.3 | 30 | 1449 | CS ÚRS 2024 02 |  | základní |  | 0 | 0.00017 | 0.008211 | 0 | 0 | 32 | M | 2 |  |  |  | ROZPOCET | 1449 | 0 | 0 | 0 | 0 | 1 | 1449 | 16 | 1705152404
| PP |  | trubka elektroinstalační ohebná z PVC bílá d 48mm | [14 empty] | PP | 2
| VV |  | 46*1,05 "Přepočtené koeficientem množství |  | 48.3 | [12 empty] | VV | 2 | 2 | True | 1 | ROZPOCET
110 | M | 10.044.057 | GYPSTREND Sádra balená stavební 30kg šedá | kg | 300 | 10 | 3000 |  |  | základní |  | 0 | 0 | 0 | 0 | 0 | 32 | M | 2 |  |  |  | ROZPOCET | 3000 | 0 | 0 | 0 | 0 | 1 | 3000 | 16 | -1177835049
| PP |  | GYPSTREND Sádra balená stavební 30kg šedá | [14 empty] | PP | 2
23 | K | 741112001 | Montáž krabic elektroinstalačních bez napojení na trubky a lišty, demontáže a montáže víčka a přístroje protahovacích nebo odbočných zapuštěných plastových kruhových do zdiva | kus | 218 | 90 | 19620 | CS ÚRS 2024 02 |  | základní |  | 0 | 0 | 0 | 0 | 0 | 16 | K | 2 |  |  |  | ROZPOCET | 19620 | 0 | 0 | 0 | 0 | 1 | 19620 | 16 | -525722748
| PP |  | Montáž krabic elektroinstalačních bez napojení na trubky a lišty, demontáže a montáže víčka a přístroje protahovacích nebo odbočných zapuštěných plastových kruhových do zdiva | [14 empty] | PP | 2
| Online PSC |  | https://podminky.urs.cz/item/CS_URS_2024_02/741112001 | [14 empty] | Online PSC | 2
24 | M | 34571451 | krabice pod omítku PVC přístrojová kruhová D 70mm hluboká | kus | 218 | 29 | 6322 | CS ÚRS 2024 02 |  | základní |  | 0 | 5e-05 | 0.0109 | 0 | 0 | 32 | M | 2 |  |  |  | ROZPOCET | 6322 | 0 | 0 | 0 | 0 | 1 | 6322 | 16 | -1260895551
| PP |  | krabice pod omítku PVC přístrojová kruhová D 70mm hluboká | [14 empty] | PP | 2
102 | K | 741112001 | Montáž krabic elektroinstalačních bez napojení na trubky a lišty, demontáže a montáže víčka a přístroje protahovacích nebo odbočných zapuštěných plastových kruhových do zdiva | kus | 25 | 90 | 2250 | CS ÚRS 2024 02 |  | základní |  | 0 | 0 | 0 | 0 | 0 | 16 | K | 2 |  |  |  | ROZPOCET | 2250 | 0 | 0 | 0 | 0 | 1 | 2250 | 16 | -1302646313
| PP |  | Montáž krabic elektroinstalačních bez napojení na trubky a lišty, demontáže a montáže víčka a přístroje protahovacích nebo odbočných zapuštěných plastových kruhových do zdiva | [14 empty] | PP | 2
| Online PSC |  | https://podminky.urs.cz/item/CS_URS_2024_02/741112001 | [14 empty] | Online PSC | 2
103 | M | 34571450 | krabice pod omítku PVC přístrojová kruhová D 70mm | kus | 25 | 12 | 300 | CS ÚRS 2024 02 |  | základní |  | 0 | 4e-05 | 0.001 | 0 | 0 | 32 | M | 2 |  |  |  | ROZPOCET | 300 | 0 | 0 | 0 | 0 | 1 | 300 | 16 | 1997104162
| PP |  | krabice pod omítku PVC přístrojová kruhová D 70mm | [14 empty] | PP | 2
25 | K | 741112101 | Montáž krabic elektroinstalačních bez napojení na trubky a lišty, demontáže a montáže víčka a přístroje rozvodek se zapojením vodičů na svorkovnici zapuštěných plastových kruhových do zdiva | kus | 100 | 170 | 17000 | CS ÚRS 2024 02 |  | základní |  | 0 | 0 | 0 | 0 | 0 | 16 | K | 2 |  |  |  | ROZPOCET | 17000 | 0 | 0 | 0 | 0 | 1 | 17000 | 16 | -2115633696
| PP |  | Montáž krabic elektroinstalačních bez napojení na trubky a lišty, demontáže a montáže víčka a přístroje rozvodek se zapojením vodičů na svorkovnici zapuštěných plastových kruhových do zdiva | [14 empty] | PP | 2
| Online PSC |  | https://podminky.urs.cz/item/CS_URS_2024_02/741112101 | [14 empty] | Online PSC | 2
26 | M | 34571563 | krabice pod omítku PVC odbočná kruhová D 100mm s víčkem a svorkovnicí | kus | 100 | 144 | 14400 | CS ÚRS 2024 02 |  | základní |  | 0 | 0.00019 | 0.019 | 0 | 0 | 32 | M | 2 |  |  |  | ROZPOCET | 14400 | 0 | 0 | 0 | 0 | 1 | 14400 | 16 | -2072518482
| PP |  | krabice pod omítku PVC odbočná kruhová D 100mm s víčkem a svorkovnicí | [14 empty] | PP | 2
55 | K | 741112101 | Montáž krabic elektroinstalačních bez napojení na trubky a lišty, demontáže a montáže víčka a přístroje rozvodek se zapojením vodičů na svorkovnici zapuštěných plastových kruhových do zdiva | kus | 44 | 180 | 7920 | CS ÚRS 2024 02 |  | základní |  | 0 | 0 | 0 | 0 | 0 | 16 | K | 2 |  |  |  | ROZPOCET | 7920 | 0 | 0 | 0 | 0 | 1 | 7920 | 16 | 55453047
| PP |  | Montáž krabic elektroinstalačních bez napojení na trubky a lišty, demontáže a montáže víčka a přístroje rozvodek se zapojením vodičů na svorkovnici zapuštěných plastových kruhových do zdiva | [14 empty] | PP | 2
| Online PSC |  | https://podminky.urs.cz/item/CS_URS_2024_02/741112101 | [14 empty] | Online PSC | 2
56 | M | 34571521 | krabice pod omítku PVC odbočná kruhová D 70mm s víčkem a svorkovnicí | kus | 44 | 54 | 2376 | CS ÚRS 2024 02 |  | základní |  | 0 | 9e-05 | 0.00396 | 0 | 0 | 32 | M | 2 |  |  |  | ROZPOCET | 2376 | 0 | 0 | 0 | 0 | 1 | 2376 | 16 | 2139412252
| PP |  | krabice pod omítku PVC odbočná kruhová D 70mm s víčkem a svorkovnicí | [14 empty] | PP | 2
59 | K | 741120001 | Montáž vodičů izolovaných měděných bez ukončení uložených pod omítku plných a laněných (např. CY), průřezu žíly 0,35 až 6 mm2 | m | 452 | 32 | 14464 | CS ÚRS 2024 02 |  | základní |  | 0 | 0 | 0 | 0 | 0 | 16 | K | 2 |  |  |  | ROZPOCET | 14464 | 0 | 0 | 0 | 0 | 1 | 14464 | 16 | -1013887942
| PP |  | Montáž vodičů izolovaných měděných bez ukončení uložených pod omítku plných a laněných (např. CY), průřezu žíly 0,35 až 6 mm2 | [14 empty] | PP | 2
| Online PSC |  | https://podminky.urs.cz/item/CS_URS_2024_02/741120001 | [14 empty] | Online PSC | 2
60 | M | 34141026 | vodič propojovací flexibilní jádro Cu lanované izolace PVC 450/750V (H07V-K) 1x4mm2 | m | 519.8 | 14 | 7277.2 | CS ÚRS 2024 02 |  | základní |  | 0 | 5e-05 | 0.02599 | 0 | 0 | 32 | M | 2 |  |  |  | ROZPOCET | 7277.2 | 0 | 0 | 0 | 0 | 1 | 7277.2 | 16 | -833921811
| PP |  | vodič propojovací flexibilní jádro Cu lanované izolace PVC 450/750V (H07V-K) 1x4mm2 | [14 empty] | PP | 2
| VV |  | 452*1,15 "Přepočtené koeficientem množství |  | 519.8 | [12 empty] | VV | 2 | 2 | True | 1 | ROZPOCET
57 | K | 741120003 | Montáž vodičů izolovaných měděných bez ukončení uložených pod omítku plných a laněných (např. CY), průřezu žíly 10 až 16 mm2 | m | 136 | 36 | 4896 | CS ÚRS 2024 02 |  | základní |  | 0 | 0 | 0 | 0 | 0 | 16 | K | 2 |  |  |  | ROZPOCET | 4896 | 0 | 0 | 0 | 0 | 1 | 4896 | 16 | 900491895
| PP |  | Montáž vodičů izolovaných měděných bez ukončení uložených pod omítku plných a laněných (např. CY), průřezu žíly 10 až 16 mm2 | [14 empty] | PP | 2
| Online PSC |  | https://podminky.urs.cz/item/CS_URS_2024_02/741120003 | [14 empty] | Online PSC | 2
58 | M | 34141142 | vodič propojovací jádro Cu lanované izolace PVC 450/750V (H07V-R) 1x16mm2 | m | 156.4 | 68 | 10635.2 | CS ÚRS 2024 02 |  | základní |  | 0 | 0.00022 | 0.034408 | 0 | 0 | 32 | M | 2 |  |  |  | ROZPOCET | 10635.2 | 0 | 0 | 0 | 0 | 1 | 10635.2 | 16 | -738989580
| PP |  | vodič propojovací jádro Cu lanované izolace PVC 450/750V (H07V-R) 1x16mm2 | [14 empty] | PP | 2
| VV |  | 136*1,15 "Přepočtené koeficientem množství |  | 156.4 | [12 empty] | VV | 2 | 2 | True | 1 | ROZPOCET
65 | K | 741120003 | Montáž vodičů izolovaných měděných bez ukončení uložených pod omítku plných a laněných (např. CY), průřezu žíly 10 až 16 mm2 | m | 40 | 36 | 1440 | CS ÚRS 2024 02 |  | základní |  | 0 | 0 | 0 | 0 | 0 | 16 | K | 2 |  |  |  | ROZPOCET | 1440 | 0 | 0 | 0 | 0 | 1 | 1440 | 16 | 2012302054
| PP |  | Montáž vodičů izolovaných měděných bez ukončení uložených pod omítku plných a laněných (např. CY), průřezu žíly 10 až 16 mm2 | [14 empty] | PP | 2
| Online PSC |  | https://podminky.urs.cz/item/CS_URS_2024_02/741120003 | [14 empty] | Online PSC | 2
66 | M | 34141028 | vodič propojovací flexibilní jádro Cu lanované izolace PVC 450/750V (H07V-K) 1x10mm2 | m | 46 | 36 | 1656 | CS ÚRS 2024 02 |  | základní |  | 0 | 0.00011 | 0.00506 | 0 | 0 | 32 | M | 2 |  |  |  | ROZPOCET | 1656 | 0 | 0 | 0 | 0 | 1 | 1656 | 16 | 1910925496
| PP |  | vodič propojovací flexibilní jádro Cu lanované izolace PVC 450/750V (H07V-K) 1x10mm2 | [14 empty] | PP | 2
| VV |  | 40*1,15 "Přepočtené koeficientem množství |  | 46 | [12 empty] | VV | 2 | 2 | True | 1 | ROZPOCET
71 | K | 741122001 | Montáž kabelů měděných bez ukončení uložených pod omítku plných plochých nebo bezhalogenových (např. CYKYLo) počtu a průřezu žil 2x1 až 1,5 mm2 | m | 416 | 36 | 14976 | CS ÚRS 2024 02 |  | základní |  | 0 | 0 | 0 | 0 | 0 | 16 | K | 2 |  |  |  | ROZPOCET | 14976 | 0 | 0 | 0 | 0 | 1 | 14976 | 16 | 1562510649
| PP |  | Montáž kabelů měděných bez ukončení uložených pod omítku plných plochých nebo bezhalogenových (např. CYKYLo) počtu a průřezu žil 2x1 až 1,5 mm2 | [14 empty] | PP | 2
| Online PSC |  | https://podminky.urs.cz/item/CS_URS_2024_02/741122001 | [14 empty] | Online PSC | 2
72 | M | 34109511 | kabel instalační plochý jádro Cu plné izolace PVC plášť PVC 450/750V (CYKYLo) 2x1,5mm2 | m | 478.4 | 10 | 4784 | CS ÚRS 2024 02 |  | základní |  | 0 | 1e-05 | 0.004784 | 0 | 0 | 32 | M | 2 |  |  |  | ROZPOCET | 4784 | 0 | 0 | 0 | 0 | 1 | 4784 | 16 | 1843599692
| PP |  | kabel instalační plochý jádro Cu plné izolace PVC plášť PVC 450/750V (CYKYLo) 2x1,5mm2 | [14 empty] | PP | 2
| VV |  | 416*1,15 "Přepočtené koeficientem množství |  | 478.4 | [12 empty] | VV | 2 | 2 | True | 1 | ROZPOCET
67 | K | 741122005 | Montáž kabelů měděných bez ukončení uložených pod omítku plných plochých nebo bezhalogenových (např. CYKYLo) počtu a průřezu žil 3x1 až 2,5 mm2 | m | 1068 | 38 | 40584 | CS ÚRS 2024 02 |  | základní |  | 0 | 0 | 0 | 0 | 0 | 16 | K | 2 |  |  |  | ROZPOCET | 40584 | 0 | 0 | 0 | 0 | 1 | 40584 | 16 | 765332392
| PP |  | Montáž kabelů měděných bez ukončení uložených pod omítku plných plochých nebo bezhalogenových (např. CYKYLo) počtu a průřezu žil 3x1 až 2,5 mm2 | [14 empty] | PP | 2
| Online PSC |  | https://podminky.urs.cz/item/CS_URS_2024_02/741122005 | [14 empty] | Online PSC | 2
68 | M | 34109513 | kabel instalační plochý jádro Cu plné izolace PVC plášť PVC 450/750V (CYKYLo) 3x1,5mm2 | m | 1228.2 | 15 | 18423 | CS ÚRS 2024 02 |  | základní |  | 0 | 1e-05 | 0.012282 | 0 | 0 | 32 | M | 2 |  |  |  | ROZPOCET | 18423 | 0 | 0 | 0 | 0 | 1 | 18423 | 16 | -730409505
| PP |  | kabel instalační plochý jádro Cu plné izolace PVC plášť PVC 450/750V (CYKYLo) 3x1,5mm2 | [14 empty] | PP | 2
| VV |  | 1068*1,15 "Přepočtené koeficientem množství |  | 1228.2 | [12 empty] | VV | 2 | 2 | True | 1 | ROZPOCET
69 | K | 741122005 | Montáž kabelů měděných bez ukončení uložených pod omítku plných plochých nebo bezhalogenových (např. CYKYLo) počtu a průřezu žil 3x1 až 2,5 mm2 | m | 2306 | 38 | 87628 | CS ÚRS 2024 02 |  | základní |  | 0 | 0 | 0 | 0 | 0 | 16 | K | 2 |  |  |  | ROZPOCET | 87628 | 0 | 0 | 0 | 0 | 1 | 87628 | 16 | 780899444
| PP |  | Montáž kabelů měděných bez ukončení uložených pod omítku plných plochých nebo bezhalogenových (např. CYKYLo) počtu a průřezu žil 3x1 až 2,5 mm2 | [14 empty] | PP | 2
| Online PSC |  | https://podminky.urs.cz/item/CS_URS_2024_02/741122005 | [14 empty] | Online PSC | 2
70 | M | 34109517 | kabel instalační plochý jádro Cu plné izolace PVC plášť PVC 450/750V (CYKYLo) 3x2,5mm2 | m | 2651.9 | 25 | 66297.5 | CS ÚRS 2024 02 |  | základní |  | 0 | 1e-05 | 0.026519 | 0 | 0 | 32 | M | 2 |  |  |  | ROZPOCET | 66297.5 | 0 | 0 | 0 | 0 | 1 | 66297.5 | 16 | 1676726714
| PP |  | kabel instalační plochý jádro Cu plné izolace PVC plášť PVC 450/750V (CYKYLo) 3x2,5mm2 | [14 empty] | PP | 2
| VV |  | 2306*1,15 "Přepočtené koeficientem množství |  | 2651.9 | [12 empty] | VV | 2 | 2 | True | 1 | ROZPOCET
63 | K | 741122143 | Montáž kabelů měděných bez ukončení uložených v trubkách zatažených plných kulatých nebo bezhalogenových (např. CYKY) počtu a průřezu žil 5x4 až 6 mm2 | m | 40 | 60 | 2400 | CS ÚRS 2024 02 |  | základní |  | 0 | 0 | 0 | 0 | 0 | 16 | K | 2 |  |  |  | ROZPOCET | 2400 | 0 | 0 | 0 | 0 | 1 | 2400 | 16 | -1267230123
| PP |  | Montáž kabelů měděných bez ukončení uložených v trubkách zatažených plných kulatých nebo bezhalogenových (např. CYKY) počtu a průřezu žil 5x4 až 6 mm2 | [14 empty] | PP | 2
| Online PSC |  | https://podminky.urs.cz/item/CS_URS_2024_02/741122143 | [14 empty] | Online PSC | 2
64 | M | 34111100 | kabel instalační jádro Cu plné izolace PVC plášť PVC 450/750V (CYKY) 5x6mm2 | m | 46 | 110 | 5060 | CS ÚRS 2024 02 |  | základní |  | 0 | 0.00053 | 0.02438 | 0 | 0 | 32 | M | 2 |  |  |  | ROZPOCET | 5060 | 0 | 0 | 0 | 0 | 1 | 5060 | 16 | 1877577747
| PP |  | kabel instalační jádro Cu plné izolace PVC plášť PVC 450/750V (CYKY) 5x6mm2 | [14 empty] | PP | 2
| VV |  | 40*1,15 "Přepočtené koeficientem množství |  | 46 | [12 empty] | VV | 2 | 2 | True | 1 | ROZPOCET
61 | K | 741122159 | Montáž kabelů měděných bez ukončení uložených v trubkách zatažených plných kulatých nebo bezhalogenových (např. CYKY) počtu a průřezu žil 5x25 až 35mm2 | m | 12 | 75 | 900 | CS ÚRS 2024 02 |  | základní |  | 0 | 0 | 0 | 0 | 0 | 16 | K | 2 |  |  |  | ROZPOCET | 900 | 0 | 0 | 0 | 0 | 1 | 900 | 16 | -1441758425
| PP |  | Montáž kabelů měděných bez ukončení uložených v trubkách zatažených plných kulatých nebo bezhalogenových (např. CYKY) počtu a průřezu žil 5x25 až 35mm2 | [14 empty] | PP | 2
| Online PSC |  | https://podminky.urs.cz/item/CS_URS_2024_02/741122159 | [14 empty] | Online PSC | 2
62 | M | 34113134 | kabel silový jádro Cu izolace PVC plášť PVC 0,6/1kV (1-CYKY) 5x25mm2 | m | 13.8 | 480 | 6624 | CS ÚRS 2024 02 |  | základní |  | 0 | 0.00183 | 0.025254 | 0 | 0 | 32 | M | 2 |  |  |  | ROZPOCET | 6624 | 0 | 0 | 0 | 0 | 1 | 6624 | 16 | 2041606030
| PP |  | kabel silový jádro Cu izolace PVC plášť PVC 0,6/1kV (1-CYKY) 5x25mm2 | [14 empty] | PP | 2
| VV |  | 12*1,15 "Přepočtené koeficientem množství |  | 13.8 | [12 empty] | VV | 2 | 2 | True | 1 | ROZPOCET
124 | K | 741130003 | Ukončení vodičů izolovaných s označením a zapojením v rozváděči nebo na přístroji, průřezu žíly do 4 mm2 | kus | 300 | 30 | 9000 | CS ÚRS 2024 02 |  | základní |  | 0 | 0 | 0 | 0 | 0 | 16 | K | 2 |  |  |  | ROZPOCET | 9000 | 0 | 0 | 0 | 0 | 1 | 9000 | 16 | -545563227
| PP |  | Ukončení vodičů izolovaných s označením a zapojením v rozváděči nebo na přístroji, průřezu žíly do 4 mm2 | [14 empty] | PP | 2
| Online PSC |  | https://podminky.urs.cz/item/CS_URS_2024_02/741130003 | [14 empty] | Online PSC | 2
123 | K | 741130005 | Ukončení vodičů izolovaných s označením a zapojením v rozváděči nebo na přístroji, průřezu žíly do 10 mm2 | kus | 20 | 45 | 900 | CS ÚRS 2024 02 |  | základní |  | 0 | 0 | 0 | 0 | 0 | 16 | K | 2 |  |  |  | ROZPOCET | 900 | 0 | 0 | 0 | 0 | 1 | 900 | 16 | -2088107021
| PP |  | Ukončení vodičů izolovaných s označením a zapojením v rozváděči nebo na přístroji, průřezu žíly do 10 mm2 | [14 empty] | PP | 2
| Online PSC |  | https://podminky.urs.cz/item/CS_URS_2024_02/741130005 | [14 empty] | Online PSC | 2
122 | K | 741130006 | Ukončení vodičů izolovaných s označením a zapojením v rozváděči nebo na přístroji, průřezu žíly do 16 mm2 | kus | 12 | 65 | 780 | CS ÚRS 2024 02 |  | základní |  | 0 | 0 | 0 | 0 | 0 | 16 | K | 2 |  |  |  | ROZPOCET | 780 | 0 | 0 | 0 | 0 | 1 | 780 | 16 | -667427995
| PP |  | Ukončení vodičů izolovaných s označením a zapojením v rozváděči nebo na přístroji, průřezu žíly do 16 mm2 | [14 empty] | PP | 2
| Online PSC |  | https://podminky.urs.cz/item/CS_URS_2024_02/741130006 | [14 empty] | Online PSC | 2
121 | K | 741130007 | Ukončení vodičů izolovaných s označením a zapojením v rozváděči nebo na přístroji, průřezu žíly do 25 mm2 | kus | 5 | 90 | 450 | CS ÚRS 2024 02 |  | základní |  | 0 | 0 | 0 | 0 | 0 | 16 | K | 2 |  |  |  | ROZPOCET | 450 | 0 | 0 | 0 | 0 | 1 | 450 | 16 | 666517829
| PP |  | Ukončení vodičů izolovaných s označením a zapojením v rozváděči nebo na přístroji, průřezu žíly do 25 mm2 | [14 empty] | PP | 2
| Online PSC |  | https://podminky.urs.cz/item/CS_URS_2024_02/741130007 | [14 empty] | Online PSC | 2
1 | K | 741210002 | Montáž rozvodnic oceloplechových nebo plastových bez zapojení vodičů běžných, hmotnosti do 50 kg | kus | 1 | 485 | 485 | CS ÚRS 2024 02 |  | základní |  | 0 | 0 | 0 | 0 | 0 | 16 | K | 2 |  |  |  | ROZPOCET | 485 | 0 | 0 | 0 | 0 | 1 | 485 | 16 | 1876011056
| PP |  | Montáž rozvodnic oceloplechových nebo plastových bez zapojení vodičů běžných, hmotnosti do 50 kg | [14 empty] | PP | 2
| Online PSC |  | https://podminky.urs.cz/item/CS_URS_2024_02/741210002 | [14 empty] | Online PSC | 2
2 | M | RMAT0001 | doplnění rozváděče R1.1 podle výkresu č. D.1.4.07 |  | 1 | 13500 | 13500 |  |  | základní |  | 0 | 0 | 0 | 0 | 0 | 32 | M | 2 |  |  |  | ROZPOCET | 13500 | 0 | 0 | 0 | 0 | 1 | 13500 | 16 | -1133229838
| PP |  | doplnění rozváděče R1.1 podle výkresu č. D.1.4.07 | [14 empty] | PP | 2
3 | K | 741210003 | Montáž rozvodnic oceloplechových nebo plastových bez zapojení vodičů běžných, hmotnosti do 100 kg | kus | 1 | 650 | 650 | CS ÚRS 2024 02 |  | základní |  | 0 | 0 | 0 | 0 | 0 | 16 | K | 2 |  |  |  | ROZPOCET | 650 | 0 | 0 | 0 | 0 | 1 | 650 | 16 | 1272947861
| PP |  | Montáž rozvodnic oceloplechových nebo plastových bez zapojení vodičů běžných, hmotnosti do 100 kg | [14 empty] | PP | 2
| Online PSC |  | https://podminky.urs.cz/item/CS_URS_2024_02/741210003 | [14 empty] | Online PSC | 2
4 | M | RMAT0002 | rozváděč R2.1 - výkres D1.4.07 |  | 1 | 142000 | 142000 |  |  | základní |  | 0 | 0 | 0 | 0 | 0 | 32 | M | 2 |  |  |  | ROZPOCET | 142000 | 0 | 0 | 0 | 0 | 1 | 142000 | 16 | -1404694007
| PP |  | rozváděč R2.1 - výkres D1.4.07 | [14 empty] | PP | 2
5 | K | 741210813 | Demontáž rozvodnic plastových, uložených pod omítkou, krytí do IPx 4, plochy přes 0,2 m2 | kus | 1 | 255 | 255 | CS ÚRS 2024 02 |  | základní |  | 0 | 0 | 0 | 0.03 | 0.03 | 16 | K | 2 |  |  |  | ROZPOCET | 255 | 0 | 0 | 0 | 0 | 1 | 255 | 16 | -1283846996
| PP |  | Demontáž rozvodnic plastových, uložených pod omítkou, krytí do IPx 4, plochy přes 0,2 m2 | [14 empty] | PP | 2
| Online PSC |  | https://podminky.urs.cz/item/CS_URS_2024_02/741210813 | [14 empty] | Online PSC | 2
39 | K | 741310042 | Montáž spínačů jedno nebo dvoupólových nástěnných se zapojením vodičů, pro prostředí venkovní nebo mokré přepínačů, řazení 6-střídavých | kus | 2 | 184 | 368 | CS ÚRS 2024 02 |  | základní |  | 0 | 0 | 0 | 0 | 0 | 16 | K | 2 |  |  |  | ROZPOCET | 368 | 0 | 0 | 0 | 0 | 1 | 368 | 16 | -2020482189
| PP |  | Montáž spínačů jedno nebo dvoupólových nástěnných se zapojením vodičů, pro prostředí venkovní nebo mokré přepínačů, řazení 6-střídavých | [14 empty] | PP | 2
| Online PSC |  | https://podminky.urs.cz/item/CS_URS_2024_02/741310042 | [14 empty] | Online PSC | 2
40 | M | 34535032 | přepínač nástěnný střídavý, řazení 6, Al, IP66, šroubové svorky | kus | 2 | 483 | 966 | CS ÚRS 2024 02 |  | základní |  | 0 | 0.0003 | 0.0006 | 0 | 0 | 32 | M | 2 |  |  |  | ROZPOCET | 966 | 0 | 0 | 0 | 0 | 1 | 966 | 16 | 305274636
| PP |  | přepínač nástěnný střídavý, řazení 6, Al, IP66, šroubové svorky | [14 empty] | PP | 2
29 | K | 741310101 | Montáž spínačů jedno nebo dvoupólových polozapuštěných nebo zapuštěných se zapojením vodičů bezšroubové připojení spínačů, řazení 1-jednopólových | kus | 20 | 60 | 1200 | CS ÚRS 2024 02 |  | základní |  | 0 | 0 | 0 | 0 | 0 | 16 | K | 2 |  |  |  | ROZPOCET | 1200 | 0 | 0 | 0 | 0 | 1 | 1200 | 16 | -837306560
| PP |  | Montáž spínačů jedno nebo dvoupólových polozapuštěných nebo zapuštěných se zapojením vodičů bezšroubové připojení spínačů, řazení 1-jednopólových | [14 empty] | PP | 2
| Online PSC |  | https://podminky.urs.cz/item/CS_URS_2024_02/741310101 | [14 empty] | Online PSC | 2
30 | M | 34539010 | přístroj spínače jednopólového, řazení 1, 1So bezšroubové svorky | kus | 20 | 110 | 2200 | CS ÚRS 2024 02 |  | základní |  | 0 | 4e-05 | 0.0008 | 0 | 0 | 32 | M | 2 |  |  |  | ROZPOCET | 2200 | 0 | 0 | 0 | 0 | 1 | 2200 | 16 | 361891545
| PP |  | přístroj spínače jednopólového, řazení 1, 1So bezšroubové svorky | [14 empty] | PP | 2
31 | K | 741310121 | Montáž spínačů jedno nebo dvoupólových polozapuštěných nebo zapuštěných se zapojením vodičů bezšroubové připojení přepínačů, řazení 5-sériových | kus | 2 | 75 | 150 | CS ÚRS 2024 02 |  | základní |  | 0 | 0 | 0 | 0 | 0 | 16 | K | 2 |  |  |  | ROZPOCET | 150 | 0 | 0 | 0 | 0 | 1 | 150 | 16 | 736212532
| PP |  | Montáž spínačů jedno nebo dvoupólových polozapuštěných nebo zapuštěných se zapojením vodičů bezšroubové připojení přepínačů, řazení 5-sériových | [14 empty] | PP | 2
| Online PSC |  | https://podminky.urs.cz/item/CS_URS_2024_02/741310121 | [14 empty] | Online PSC | 2
32 | M | 34539012 | přístroj přepínače sériového, řazení 5 bezšroubové svorky | kus | 2 | 140 | 280 | CS ÚRS 2024 02 |  | základní |  | 0 | 4e-05 | 8e-05 | 0 | 0 | 32 | M | 2 |  |  |  | ROZPOCET | 280 | 0 | 0 | 0 | 0 | 1 | 280 | 16 | 1763273777
| PP |  | přístroj přepínače sériového, řazení 5 bezšroubové svorky | [14 empty] | PP | 2
33 | K | 741310122 | Montáž spínačů jedno nebo dvoupólových polozapuštěných nebo zapuštěných se zapojením vodičů bezšroubové připojení přepínačů, řazení 6-střídavých | kus | 20 | 75 | 1500 | CS ÚRS 2024 02 |  | základní |  | 0 | 0 | 0 | 0 | 0 | 16 | K | 2 |  |  |  | ROZPOCET | 1500 | 0 | 0 | 0 | 0 | 1 | 1500 | 16 | 1225326345
| PP |  | Montáž spínačů jedno nebo dvoupólových polozapuštěných nebo zapuštěných se zapojením vodičů bezšroubové připojení přepínačů, řazení 6-střídavých | [14 empty] | PP | 2
| Online PSC |  | https://podminky.urs.cz/item/CS_URS_2024_02/741310122 | [14 empty] | Online PSC | 2
34 | M | 34539013 | přístroj přepínače střídavého, řazení 6, 6So bezšroubové svorky | kus | 20 | 115 | 2300 | CS ÚRS 2024 02 |  | základní |  | 0 | 4e-05 | 0.0008 | 0 | 0 | 32 | M | 2 |  |  |  | ROZPOCET | 2300 | 0 | 0 | 0 | 0 | 1 | 2300 | 16 | 227889009
| PP |  | přístroj přepínače střídavého, řazení 6, 6So bezšroubové svorky | [14 empty] | PP | 2
35 | K | 741310125 | Montáž spínačů jedno nebo dvoupólových polozapuštěných nebo zapuštěných se zapojením vodičů bezšroubové připojení přepínačů, řazení 6+6-dvojitých střídavých | kus | 20 | 143 | 2860 | CS ÚRS 2024 02 |  | základní |  | 0 | 0 | 0 | 0 | 0 | 16 | K | 2 |  |  |  | ROZPOCET | 2860 | 0 | 0 | 0 | 0 | 1 | 2860 | 16 | -2118534810
| PP |  | Montáž spínačů jedno nebo dvoupólových polozapuštěných nebo zapuštěných se zapojením vodičů bezšroubové připojení přepínačů, řazení 6+6-dvojitých střídavých | [14 empty] | PP | 2
| Online PSC |  | https://podminky.urs.cz/item/CS_URS_2024_02/741310125 | [14 empty] | Online PSC | 2
36 | M | 34539017 | přístroj přepínače střídavého dvojitého, řazení 6+6(6+1) bezšroubové svorky | kus | 20 | 200 | 4000 | CS ÚRS 2024 02 |  | základní |  | 0 | 5e-05 | 0.001 | 0 | 0 | 32 | M | 2 |  |  |  | ROZPOCET | 4000 | 0 | 0 | 0 | 0 | 1 | 4000 | 16 | 1506389071
| PP |  | přístroj přepínače střídavého dvojitého, řazení 6+6(6+1) bezšroubové svorky | [14 empty] | PP | 2
37 | K | 741310126 | Montáž spínačů jedno nebo dvoupólových polozapuštěných nebo zapuštěných se zapojením vodičů bezšroubové připojení přepínačů, řazení 7-křížových | kus | 9 | 80 | 720 | CS ÚRS 2024 02 |  | základní |  | 0 | 0 | 0 | 0 | 0 | 16 | K | 2 |  |  |  | ROZPOCET | 720 | 0 | 0 | 0 | 0 | 1 | 720 | 16 | -561880367
| PP |  | Montáž spínačů jedno nebo dvoupólových polozapuštěných nebo zapuštěných se zapojením vodičů bezšroubové připojení přepínačů, řazení 7-křížových | [14 empty] | PP | 2
| Online PSC |  | https://podminky.urs.cz/item/CS_URS_2024_02/741310126 | [14 empty] | Online PSC | 2
38 | M | 34539014 | přístroj přepínače křížového, řazení 7, 7So bezšroubové svorky | kus | 9 | 160 | 1440 | CS ÚRS 2024 02 |  | základní |  | 0 | 4e-05 | 0.00036 | 0 | 0 | 32 | M | 2 |  |  |  | ROZPOCET | 1440 | 0 | 0 | 0 | 0 | 1 | 1440 | 16 | 373559028
| PP |  | přístroj přepínače křížového, řazení 7, 7So bezšroubové svorky | [14 empty] | PP | 2
27 | K | 741311004 | Montáž spínačů speciálních se zapojením vodičů čidla pohybu nástěnného | kus | 12 | 360 | 4320 | CS ÚRS 2024 02 |  | základní |  | 0 | 0 | 0 | 0 | 0 | 16 | K | 2 |  |  |  | ROZPOCET | 4320 | 0 | 0 | 0 | 0 | 1 | 4320 | 16 | -404848375
| PP |  | Montáž spínačů speciálních se zapojením vodičů čidla pohybu nástěnného | [14 empty] | PP | 2
| Online PSC |  | https://podminky.urs.cz/item/CS_URS_2024_02/741311004 | [14 empty] | Online PSC | 2
28 | M | 40461058 | čidlo pohybové a prezenční stropní 360° | kus | 12 | 1200 | 14400 | CS ÚRS 2024 02 |  | základní |  | 0 | 0.00011 | 0.00132 | 0 | 0 | 32 | M | 2 |  |  |  | ROZPOCET | 14400 | 0 | 0 | 0 | 0 | 1 | 14400 | 16 | 640072457
| PP |  | čidlo pohybové a prezenční stropní 360° | [14 empty] | PP | 2
49 | K | 741311805 | Demontáž spínačů bez zachování funkčnosti (do suti) nástěnných, pro prostředí normální do 10 A, připojení bezšroubové přes 2 svorky do 4 svorek | kus | 30 | 55 | 1650 | CS ÚRS 2024 02 |  | základní |  | 0 | 0 | 0 | 4.8e-05 | 0.00144 | 16 | K | 2 |  |  |  | ROZPOCET | 1650 | 0 | 0 | 0 | 0 | 1 | 1650 | 16 | 1014243341
| PP |  | Demontáž spínačů bez zachování funkčnosti (do suti) nástěnných, pro prostředí normální do 10 A, připojení bezšroubové přes 2 svorky do 4 svorek | [14 empty] | PP | 2
| Online PSC |  | https://podminky.urs.cz/item/CS_URS_2024_02/741311805 | [14 empty] | Online PSC | 2
41 | K | 741313002 | Montáž zásuvek domovních se zapojením vodičů bezšroubové připojení polozapuštěných nebo zapuštěných 10/16 A, provedení 2P + PE dvojí zapojení pro průběžnou montáž | kus | 104 | 130 | 13520 | CS ÚRS 2024 02 |  | základní |  | 0 | 0 | 0 | 0 | 0 | 16 | K | 2 |  |  |  | ROZPOCET | 13520 | 0 | 0 | 0 | 0 | 1 | 13520 | 16 | -1236986935
| PP |  | Montáž zásuvek domovních se zapojením vodičů bezšroubové připojení polozapuštěných nebo zapuštěných 10/16 A, provedení 2P + PE dvojí zapojení pro průběžnou montáž | [14 empty] | PP | 2
| Online PSC |  | https://podminky.urs.cz/item/CS_URS_2024_02/741313002 | [14 empty] | Online PSC | 2
42 | M | 34555241 | přístroj zásuvky zápustné jednonásobné, krytka s clonkami, bezšroubové svorky | kus | 104 | 130 | 13520 | CS ÚRS 2024 02 |  | základní |  | 0 | 6e-05 | 0.00624 | 0 | 0 | 32 | M | 2 |  |  |  | ROZPOCET | 13520 | 0 | 0 | 0 | 0 | 1 | 13520 | 16 | -1535583074
| PP |  | přístroj zásuvky zápustné jednonásobné, krytka s clonkami, bezšroubové svorky | [14 empty] | PP | 2
43 | K | 741313005 | Montáž zásuvek domovních se zapojením vodičů bezšroubové připojení polozapuštěných nebo zapuštěných 10/16 A, provedení 2P + PE s ochrannými clonkami a přepěťovou ochranou | kus | 24 | 120 | 2880 | CS ÚRS 2024 02 |  | základní |  | 0 | 0 | 0 | 0 | 0 | 16 | K | 2 |  |  |  | ROZPOCET | 2880 | 0 | 0 | 0 | 0 | 1 | 2880 | 16 | -1557812693
| PP |  | Montáž zásuvek domovních se zapojením vodičů bezšroubové připojení polozapuštěných nebo zapuštěných 10/16 A, provedení 2P + PE s ochrannými clonkami a přepěťovou ochranou | [14 empty] | PP | 2
| Online PSC |  | https://podminky.urs.cz/item/CS_URS_2024_02/741313005 | [14 empty] | Online PSC | 2
44 | M | 34555244 | přístroj zásuvky zápustné jednonásobné s optickou přepěťovou ochranou, krytka s clonkami, bezšroubové svorky | kus | 24 | 920 | 22080 | CS ÚRS 2024 02 |  | základní |  | 0 | 7e-05 | 0.00168 | 0 | 0 | 32 | M | 2 |  |  |  | ROZPOCET | 22080 | 0 | 0 | 0 | 0 | 1 | 22080 | 16 | 1290772737
| PP |  | přístroj zásuvky zápustné jednonásobné s optickou přepěťovou ochranou, krytka s clonkami, bezšroubové svorky | [14 empty] | PP | 2
45 | K | 741313083 | Montáž zásuvek domovních se zapojením vodičů šroubové připojení venkovní nebo mokré, provedení 2P + PE dvojí zapojení pro průběžnou montáž | kus | 3 | 230 | 690 | CS ÚRS 2024 02 |  | základní |  | 0 | 0 | 0 | 0 | 0 | 16 | K | 2 |  |  |  | ROZPOCET | 690 | 0 | 0 | 0 | 0 | 1 | 690 | 16 | -1815128692
| PP |  | Montáž zásuvek domovních se zapojením vodičů šroubové připojení venkovní nebo mokré, provedení 2P + PE dvojí zapojení pro průběžnou montáž | [14 empty] | PP | 2
| Online PSC |  | https://podminky.urs.cz/item/CS_URS_2024_02/741313083 | [14 empty] | Online PSC | 2
46 | M | 34555248 | zásuvka nástěnná jednonásobná s víčkem pro průběžnou montáž, IP44, šroubové svorky | kus | 3 | 125 | 375 | CS ÚRS 2024 02 |  | základní |  | 0 | 0.0001 | 0.0003 | 0 | 0 | 32 | M | 2 |  |  |  | ROZPOCET | 375 | 0 | 0 | 0 | 0 | 1 | 375 | 16 | 2125538063
| PP |  | zásuvka nástěnná jednonásobná s víčkem pro průběžnou montáž, IP44, šroubové svorky | [14 empty] | PP | 2
47 | M | 34539059 | rámeček jednonásobný | kus | 206 | 24 | 4944 | CS ÚRS 2024 02 |  | základní |  | 0 | 1e-05 | 0.00206 | 0 | 0 | 32 | M | 2 |  |  |  | ROZPOCET | 4944 | 0 | 0 | 0 | 0 | 1 | 4944 | 16 | -406915861
| PP |  | rámeček jednonásobný | [14 empty] | PP | 2
50 | K | 741315825 | Demontáž zásuvek bez zachování funkčnosti (do suti) domovních polozapuštěných nebo zapuštěných, pro prostředí normální do 16 A, připojení šroubové 2P+PE pro průběžnou montáž | kus | 50 | 28 | 1400 | CS ÚRS 2024 02 |  | základní |  | 0 | 0 | 0 | 4.8e-05 | 0.0024 | 16 | K | 2 |  |  |  | ROZPOCET | 1400 | 0 | 0 | 0 | 0 | 1 | 1400 | 16 | 1910236634
| PP |  | Demontáž zásuvek bez zachování funkčnosti (do suti) domovních polozapuštěných nebo zapuštěných, pro prostředí normální do 16 A, připojení šroubové 2P+PE pro průběžnou montáž | [14 empty] | PP | 2
| Online PSC |  | https://podminky.urs.cz/item/CS_URS_2024_02/741315825 | [14 empty] | Online PSC | 2
48 | K | 741371823 | Demontáž svítidel bez zachování funkčnosti (do suti) interiérových modulového systému zářivkových, délky přes 1100 mm | kus | 85 | 170 | 14450 | CS ÚRS 2024 02 |  | základní |  | 0 | 0 | 0 | 0.0013 | 0.1105 | 16 | K | 2 |  |  |  | ROZPOCET | 14450 | 0 | 0 | 0 | 0 | 1 | 14450 | 16 | 1495836627
| PP |  | Demontáž svítidel bez zachování funkčnosti (do suti) interiérových modulového systému zářivkových, délky přes 1100 mm | [14 empty] | PP | 2
| Online PSC |  | https://podminky.urs.cz/item/CS_URS_2024_02/741371823 | [14 empty] | Online PSC | 2
12 | K | 741372021 | Montáž svítidel s integrovaným zdrojem LED se zapojením vodičů interiérových přisazených nástěnných hranatých nebo kruhových, plochy do 0,09 m2 | kus | 34 | 280 | 9520 | CS ÚRS 2024 02 |  | základní |  | 0 | 0 | 0 | 0 | 0 | 16 | K | 2 |  |  |  | ROZPOCET | 9520 | 0 | 0 | 0 | 0 | 1 | 9520 | 16 | -796441898
| PP |  | Montáž svítidel s integrovaným zdrojem LED se zapojením vodičů interiérových přisazených nástěnných hranatých nebo kruhových, plochy do 0,09 m2 | [14 empty] | PP | 2
| Online PSC |  | https://podminky.urs.cz/item/CS_URS_2024_02/741372021 | [14 empty] | Online PSC | 2
13 | M | RMAT0008 | Nouzové LED svítidlo 3W/1.hod - piktogram dolů | kus | 32 | 1740 | 55680 |  |  | základní |  | 0 | 0 | 0 | 0 | 0 | 32 | M | 2 |  |  |  | ROZPOCET | 55680 | 0 | 0 | 0 | 0 | 1 | 55680 | 16 | 2069060508
| PP |  | Nouzové LED svítidlo 3W/1.hod - piktogram dolů | [14 empty] | PP | 2
14 | M | RMAT0009 | Nouzové LED svítidlo 3W/1.hod - piktogram hydrant | kus | 1 | 1740 | 1740 |  |  | základní |  | 0 | 0 | 0 | 0 | 0 | 32 | M | 2 |  |  |  | ROZPOCET | 1740 | 0 | 0 | 0 | 0 | 1 | 1740 | 16 | -1316331638
| PP |  | Nouzové LED svítidlo 3W/1.hod - piktogram hydrant | [14 empty] | PP | 2
15 | M | RMAT0010 | Nouzové LED svítidlo 3W/1.hod - piktorgram vpravo | kus | 1 | 1740 | 1740 |  |  | základní |  | 0 | 0 | 0 | 0 | 0 | 32 | M | 2 |  |  |  | ROZPOCET | 1740 | 0 | 0 | 0 | 0 | 1 | 1740 | 16 | -346598319
| PP |  | Nouzové LED svítidlo 3W/1.hod - piktorgram vpravo | [14 empty] | PP | 2
6 | K | 741372022 | Montáž svítidel s integrovaným zdrojem LED se zapojením vodičů interiérových přisazených nástěnných hranatých nebo kruhových, plochy přes 0,09 do 0,36 m2 | kus | 162 | 430 | 69660 | CS ÚRS 2024 02 |  | základní |  | 0 | 0 | 0 | 0 | 0 | 16 | K | 2 |  |  |  | ROZPOCET | 69660 | 0 | 0 | 0 | 0 | 1 | 69660 | 16 | 373559787
| PP |  | Montáž svítidel s integrovaným zdrojem LED se zapojením vodičů interiérových přisazených nástěnných hranatých nebo kruhových, plochy přes 0,09 do 0,36 m2 | [14 empty] | PP | 2
| Online PSC |  | https://podminky.urs.cz/item/CS_URS_2024_02/741372022 | [14 empty] | Online PSC | 2
7 | M | RMAT0003 | Svítidlo stropní typ A - podle knihy svítidel | kus | 24 | 2750 | 66000 |  |  | základní |  | 0 | 0 | 0 | 0 | 0 | 32 | M | 2 |  |  |  | ROZPOCET | 66000 | 0 | 0 | 0 | 0 | 1 | 66000 | 16 | -550869619
| PP |  | Svítidlo stropní typ A - podle knihy svítidel | [14 empty] | PP | 2
8 | M | RMAT0004 | Svítidlo stropní typ B - podle knihy svítidel | kus | 18 | 1450 | 26100 |  |  | základní |  | 0 | 0 | 0 | 0 | 0 | 32 | M | 2 |  |  |  | ROZPOCET | 26100 | 0 | 0 | 0 | 0 | 1 | 26100 | 16 | 642215346
| PP |  | Svítidlo stropní typ B - podle knihy svítidel | [14 empty] | PP | 2
9 | M | RMAT0005 | Svítidlo stropní typ C - podle knihy svítidel | kus | 107 | 1920 | 205440 |  |  | základní |  | 0 | 0 | 0 | 0 | 0 | 32 | M | 2 |  |  |  | ROZPOCET | 205440 | 0 | 0 | 0 | 0 | 1 | 205440 | 16 | 527867343
| PP |  | Svítidlo stropní typ C - podle knihy svítidel | [14 empty] | PP | 2
10 | M | RMAT0006 | Svítidlo stropní typ E - podle knihy svítidel | kus | 11 | 780 | 8580 |  |  | základní |  | 0 | 0 | 0 | 0 | 0 | 32 | M | 2 |  |  |  | ROZPOCET | 8580 | 0 | 0 | 0 | 0 | 1 | 8580 | 16 | 1731819706
| PP |  | Svítidlo stropní typ E - podle knihy svítidel | [14 empty] | PP | 2
11 | M | RMAT0007 | Svítidlo stropní typ F - podle knihy svítidel | kus | 2 | 1500 | 3000 |  |  | základní |  | 0 | 0 | 0 | 0 | 0 | 32 | M | 2 |  |  |  | ROZPOCET | 3000 | 0 | 0 | 0 | 0 | 1 | 3000 | 16 | -1729484576
| PP |  | Svítidlo stropní typ F - podle knihy svítidel | [14 empty] | PP | 2
51 | K | 741450002 | Montáž prvků pro vyrovnání potenciálu svorkovnice ekvipotenciálního pospojení | kus | 6 | 110 | 660 | CS ÚRS 2024 02 |  | základní |  | 0 | 0 | 0 | 0 | 0 | 16 | K | 2 |  |  |  | ROZPOCET | 660 | 0 | 0 | 0 | 0 | 1 | 660 | 16 | -1783636526
| PP |  | Montáž prvků pro vyrovnání potenciálu svorkovnice ekvipotenciálního pospojení | [14 empty] | PP | 2
| Online PSC |  | https://podminky.urs.cz/item/CS_URS_2024_02/741450002 | [14 empty] | Online PSC | 2
52 | M | 34565002 | svorkovnice ekvipotenciální 200x65mm | kus | 6 | 480 | 2880 | CS ÚRS 2024 02 |  | základní |  | 0 | 0.0001 | 0.0006 | 0 | 0 | 32 | M | 2 |  |  |  | ROZPOCET | 2880 | 0 | 0 | 0 | 0 | 1 | 2880 | 16 | -1199292009
| PP |  | svorkovnice ekvipotenciální 200x65mm | [14 empty] | PP | 2
53 | K | 741450003 | Montáž prvků pro vyrovnání potenciálu zásuvky zapuštěné dvojnásobné | kus | 23 | 80 | 1840 | CS ÚRS 2024 02 |  | základní |  | 0 | 0 | 0 | 0 | 0 | 16 | K | 2 |  |  |  | ROZPOCET | 1840 | 0 | 0 | 0 | 0 | 1 | 1840 | 16 | -568500020
| PP |  | Montáž prvků pro vyrovnání potenciálu zásuvky zapuštěné dvojnásobné | [14 empty] | PP | 2
| Online PSC |  | https://podminky.urs.cz/item/CS_URS_2024_02/741450003 | [14 empty] | Online PSC | 2
54 | M | 34565003 | zásuvka pro vyrovnání potenciálů dvojnásobná, zapuštěná | kus | 23 | 700 | 16100 | CS ÚRS 2024 02 |  | základní |  | 0 | 0.0001 | 0.0023 | 0 | 0 | 32 | M | 2 |  |  |  | ROZPOCET | 16100 | 0 | 0 | 0 | 0 | 1 | 16100 | 16 | 216718432
| PP |  | zásuvka pro vyrovnání potenciálů dvojnásobná, zapuštěná | [14 empty] | PP | 2
| D | 742 | Elektroinstalace - slaboproud |  |  |  | 182967 |  |  |  |  | 0 |  | 0.10334 |  | 0 | 2 | D | 1 |  |  |  | ROZPOCET | [6 empty] | 182967
94 | K | 742124002 | Montáž kabelů datových FTP, UTP, STP pro vnitřní rozvody do trubky | m | 2640 | 27 | 71280 | CS ÚRS 2024 02 |  | základní |  | 0 | 0 | 0 | 0 | 0 | 16 | K | 2 |  |  |  | ROZPOCET | 71280 | 0 | 0 | 0 | 0 | 1 | 71280 | 16 | -8500967
| PP |  | Montáž kabelů datových FTP, UTP, STP pro vnitřní rozvody do trubky | [14 empty] | PP | 2
| Online PSC |  | https://podminky.urs.cz/item/CS_URS_2024_02/742124002 | [14 empty] | Online PSC | 2
95 | M | 34121262 | kabel datový jádro Cu plné plášť PVC (U/UTP) kategorie 5e | m | 3168 | 9 | 28512 | CS ÚRS 2024 02 |  | základní |  | 0 | 3e-05 | 0.09504 | 0 | 0 | 32 | M | 2 |  |  |  | ROZPOCET | 28512 | 0 | 0 | 0 | 0 | 1 | 28512 | 16 | -410204364
| PP |  | kabel datový jádro Cu plné plášť PVC (U/UTP) kategorie 5e | [14 empty] | PP | 2
| VV |  | 2640*1,2 "Přepočtené koeficientem množství |  | 3168 | [12 empty] | VV | 2 | 2 | True | 1 | ROZPOCET
90 | K | 742124011 | Montáž kabelů datových optických pro vnitřní rozvody do trubky zatažením | m | 50 | 25 | 1250 | CS ÚRS 2024 02 |  | základní |  | 0 | 0 | 0 | 0 | 0 | 16 | K | 2 |  |  |  | ROZPOCET | 1250 | 0 | 0 | 0 | 0 | 1 | 1250 | 16 | -655447241
| PP |  | Montáž kabelů datových optických pro vnitřní rozvody do trubky zatažením | [14 empty] | PP | 2
| Online PSC |  | https://podminky.urs.cz/item/CS_URS_2024_02/742124011 | [14 empty] | Online PSC | 2
91 | M | 34123000 | kabel datový optický OM2 univerzální 4 vlákna 50/125 plášť LSOH | m | 60 | 14 | 840 | CS ÚRS 2024 02 |  | základní |  | 0 | 1e-05 | 0.0006 | 0 | 0 | 32 | M | 2 |  |  |  | ROZPOCET | 840 | 0 | 0 | 0 | 0 | 1 | 840 | 16 | 880984138
| PP |  | kabel datový optický OM2 univerzální 4 vlákna 50/125 plášť LSOH | [14 empty] | PP | 2
| VV |  | 50*1,2 "Přepočtené koeficientem množství |  | 60 | [12 empty] | VV | 2 | 2 | True | 1 | ROZPOCET
88 | K | 742330024 | Montáž strukturované kabeláže příslušenství a ostatní práce k rozvaděčům patch panelu 24 portů | kus | 4 | 3600 | 14400 | CS ÚRS 2024 02 |  | základní |  | 0 | 0 | 0 | 0 | 0 | 16 | K | 2 |  |  |  | ROZPOCET | 14400 | 0 | 0 | 0 | 0 | 1 | 14400 | 16 | -418787059
| PP |  | Montáž strukturované kabeláže příslušenství a ostatní práce k rozvaděčům patch panelu 24 portů | [14 empty] | PP | 2
| Online PSC |  | https://podminky.urs.cz/item/CS_URS_2024_02/742330024 | [14 empty] | Online PSC | 2
98 | K | 742330045 | Montáž strukturované kabeláže zásuvek datových přisazené na omítku 1 až 6 pozic | kus | 25 | 160 | 4000 | CS ÚRS 2024 02 |  | základní |  | 0 | 0 | 0 | 0 | 0 | 16 | K | 2 |  |  |  | ROZPOCET | 4000 | 0 | 0 | 0 | 0 | 1 | 4000 | 16 | -1765769248
| PP |  | Montáž strukturované kabeláže zásuvek datových přisazené na omítku 1 až 6 pozic | [14 empty] | PP | 2
| Online PSC |  | https://podminky.urs.cz/item/CS_URS_2024_02/742330045 | [14 empty] | Online PSC | 2
99 | M | 37451180 | modul zásuvkový 1xRJ45 osazený 22,5x45mm se záclonkou úhlový UTP Cat5E | kus | 25 | 45 | 1125 | CS ÚRS 2024 02 |  | základní |  | 0 | 0.0001 | 0.0025 | 0 | 0 | 32 | M | 2 |  |  |  | ROZPOCET | 1125 | 0 | 0 | 0 | 0 | 1 | 1125 | 16 | 19814287
| PP |  | modul zásuvkový 1xRJ45 osazený 22,5x45mm se záclonkou úhlový UTP Cat5E | [14 empty] | PP | 2
100 | M | 37451185 | krabička nástěnná zásuvková pro keystone moduly plast bílá 1 port (neosazený) | kus | 25 | 68 | 1700 | CS ÚRS 2024 02 |  | základní |  | 0 | 0.0001 | 0.0025 | 0 | 0 | 32 | M | 2 |  |  |  | ROZPOCET | 1700 | 0 | 0 | 0 | 0 | 1 | 1700 | 16 | -289186446
| PP |  | krabička nástěnná zásuvková pro keystone moduly plast bílá 1 port (neosazený) | [14 empty] | PP | 2
101 | M | 34539100 | rámeček datové zásuvky pro 2 moduly 22,5x45mm | kus | 25 | 40 | 1000 | CS ÚRS 2024 02 |  | základní |  | 0 | 0.0001 | 0.0025 | 0 | 0 | 32 | M | 2 |  |  |  | ROZPOCET | 1000 | 0 | 0 | 0 | 0 | 1 | 1000 | 16 | 1414676262
| PP |  | rámeček datové zásuvky pro 2 moduly 22,5x45mm | [14 empty] | PP | 2
97 | K | 742330101 | Montáž strukturované kabeláže měření segmentu metalického s vyhotovením protokolu | kus | 96 | 330 | 31680 | CS ÚRS 2024 02 |  | základní |  | 0 | 0 | 0 | 0 | 0 | 16 | K | 2 |  |  |  | ROZPOCET | 31680 | 0 | 0 | 0 | 0 | 1 | 31680 | 16 | -106342156
| PP |  | Montáž strukturované kabeláže měření segmentu metalického s vyhotovením protokolu | [14 empty] | PP | 2
| Online PSC |  | https://podminky.urs.cz/item/CS_URS_2024_02/742330101 | [14 empty] | Online PSC | 2
96 | K | 742330102 | Montáž strukturované kabeláže měření segmentu optického, měření útlumu, 2 okna | kus | 8 | 670 | 5360 | CS ÚRS 2024 02 |  | základní |  | 0 | 0 | 0 | 0 | 0 | 16 | K | 2 |  |  |  | ROZPOCET | 5360 | 0 | 0 | 0 | 0 | 1 | 5360 | 16 | -151035994
| PP |  | Montáž strukturované kabeláže měření segmentu optického, měření útlumu, 2 okna | [14 empty] | PP | 2
| Online PSC |  | https://podminky.urs.cz/item/CS_URS_2024_02/742330102 | [14 empty] | Online PSC | 2
16 | K | 742350001 | Montáž zařízení pro tělesně postižené signalizačního světla s akustickou signalizací | kus | 1 | 1150 | 1150 | CS ÚRS 2024 02 |  | základní |  | 0 | 0 | 0 | 0 | 0 | 16 | K | 2 |  |  |  | ROZPOCET | 1150 | 0 | 0 | 0 | 0 | 1 | 1150 | 16 | 60687599
| PP |  | Montáž zařízení pro tělesně postižené signalizačního světla s akustickou signalizací | [14 empty] | PP | 2
| Online PSC |  | https://podminky.urs.cz/item/CS_URS_2024_02/742350001 | [14 empty] | Online PSC | 2
17 | M | 34535107 | sada pro nouzovou signalizaci s modulem s opticko-akustickým alarmem tlačítko signální tahové resetovací tlačítko transformátor včetně rámečků 230V IP20 | kus | 1 | 8400 | 8400 | CS ÚRS 2024 02 |  | základní |  | 0 | 0.0002 | 0.0002 | 0 | 0 | 32 | M | 2 |  |  |  | ROZPOCET | 8400 | 0 | 0 | 0 | 0 | 1 | 8400 | 16 | -162923595
| PP |  | sada pro nouzovou signalizaci s modulem s opticko-akustickým alarmem tlačítko signální tahové resetovací tlačítko transformátor včetně rámečků 230V IP20 | [14 empty] | PP | 2
18 | K | 742350002 | Montáž zařízení pro tělesně postižené potvrzovacího tlačítka | kus | 1 | 730 | 730 | CS ÚRS 2024 02 |  | základní |  | 0 | 0 | 0 | 0 | 0 | 16 | K | 2 |  |  |  | ROZPOCET | 730 | 0 | 0 | 0 | 0 | 1 | 730 | 16 | -2093375170
| PP |  | Montáž zařízení pro tělesně postižené potvrzovacího tlačítka | [14 empty] | PP | 2
| Online PSC |  | https://podminky.urs.cz/item/CS_URS_2024_02/742350002 | [14 empty] | Online PSC | 2
19 | K | 742350003 | Montáž zařízení pro tělesně postižené volacího tlačítka do výšky 900 mm a táhla do výšky 150 mm | kus | 1 | 920 | 920 | CS ÚRS 2024 02 |  | základní |  | 0 | 0 | 0 | 0 | 0 | 16 | K | 2 |  |  |  | ROZPOCET | 920 | 0 | 0 | 0 | 0 | 1 | 920 | 16 | 1298913854
| PP |  | Montáž zařízení pro tělesně postižené volacího tlačítka do výšky 900 mm a táhla do výšky 150 mm | [14 empty] | PP | 2
| Online PSC |  | https://podminky.urs.cz/item/CS_URS_2024_02/742350003 | [14 empty] | Online PSC | 2
20 | K | 742350004 | Montáž zařízení pro tělesně postižené napájecího zdroje 24 V | kus | 1 | 1840 | 1840 | CS ÚRS 2024 02 |  | základní |  | 0 | 0 | 0 | 0 | 0 | 16 | K | 2 |  |  |  | ROZPOCET | 1840 | 0 | 0 | 0 | 0 | 1 | 1840 | 16 | -1085353390
| PP |  | Montáž zařízení pro tělesně postižené napájecího zdroje 24 V | [14 empty] | PP | 2
| Online PSC |  | https://podminky.urs.cz/item/CS_URS_2024_02/742350004 | [14 empty] | Online PSC | 2
21 | K | 742350005 | Montáž zařízení pro tělesně postižené digitálního hlasového majáčku včetně nahrávaných zpráv | kus | 1 | 7680 | 7680 | CS ÚRS 2024 02 |  | základní |  | 0 | 0 | 0 | 0 | 0 | 16 | K | 2 |  |  |  | ROZPOCET | 7680 | 0 | 0 | 0 | 0 | 1 | 7680 | 16 | 1186910201
| PP |  | Montáž zařízení pro tělesně postižené digitálního hlasového majáčku včetně nahrávaných zpráv | [14 empty] | PP | 2
| Online PSC |  | https://podminky.urs.cz/item/CS_URS_2024_02/742350005 | [14 empty] | Online PSC | 2
22 | K | 742350006 | Montáž zařízení pro tělesně postižené instalační krabice pro DHM | kus | 1 | 1100 | 1100 | CS ÚRS 2024 02 |  | základní |  | 0 | 0 | 0 | 0 | 0 | 16 | K | 2 |  |  |  | ROZPOCET | 1100 | 0 | 0 | 0 | 0 | 1 | 1100 | 16 | 36084191
| PP |  | Montáž zařízení pro tělesně postižené instalační krabice pro DHM | [14 empty] | PP | 2
| Online PSC |  | https://podminky.urs.cz/item/CS_URS_2024_02/742350006 | [14 empty] | Online PSC | 2
| D | M | Práce a dodávky M |  |  |  | 174028 |  |  |  |  | 0 |  | 0.014 |  | 5.661 | 3 | D | 0 |  |  |  | ROZPOCET | [6 empty] | 174028
| D | 21-M | Elektromontáže |  |  |  | 6090 |  |  |  |  | 0 |  | 0 |  | 0 | 3 | D | 1 |  |  |  | ROZPOCET | [6 empty] | 6090
73 | K | 210220321 | Montáž hromosvodného vedení svorek na potrubí se zhotovením pásku | kus | 35 | 120 | 4200 | CS ÚRS 2024 02 |  | základní |  | 0 | 0 | 0 | 0 | 0 | 64 | K | 2 |  |  |  | ROZPOCET | 4200 | 0 | 0 | 0 | 0 | 1 | 4200 | 64 | -1468490799
| PP |  | Montáž hromosvodného vedení svorek na potrubí se zhotovením pásku | [14 empty] | PP | 2
| Online PSC |  | https://podminky.urs.cz/item/CS_URS_2024_02/210220321 | [14 empty] | Online PSC | 2
74 | M | RMAT0011 | svorka napospojení AB (Bernard) vč. pásku |  | 35 | 54 | 1890 |  |  | základní |  | 0 | 0 | 0 | 0 | 0 | 128 | M | 2 |  |  |  | ROZPOCET | 1890 | 0 | 0 | 0 | 0 | 1 | 1890 | 128 | -162035677
| PP |  | svorka napospojení AB (Bernard) vč. pásku | [14 empty] | PP | 2
| D | 22-M | Montáže technologických zařízení pro dopravní stavby |  |  |  | 7540 |  |  |  |  | 0 |  | 0 |  | 0 | 3 | D | 1 |  |  |  | ROZPOCET | [6 empty] | 7540
92 | K | 220280222 | Montáž kabelu uloženého v trubkách nebo v lištách včetně odvinutí kabelu z bubnu, natáhnutí, odříznutí, zaizolování a zatažení do trubek nebo lišt, pročištění trubky, prozvonění a označení kabelu SYKFY 10 x 2 x 0,5 mm | m | 50 | 33 | 1650 | CS ÚRS 2024 02 |  | základní |  | 0 | 0 | 0 | 0 | 0 | 64 | K | 2 |  |  |  | ROZPOCET | 1650 | 0 | 0 | 0 | 0 | 1 | 1650 | 64 | 1445766373
| PP |  | Montáž kabelu uloženého v trubkách nebo v lištách včetně odvinutí kabelu z bubnu, natáhnutí, odříznutí, zaizolování a zatažení do trubek nebo lišt, pročištění trubky, prozvonění a označení kabelu SYKFY 10 x 2 x 0,5 mm | [14 empty] | PP | 2
| Online PSC |  | https://podminky.urs.cz/item/CS_URS_2024_02/220280222 | [14 empty] | Online PSC | 2
93 | M | RMAT0012 | kabel SYKFY 10.2.0,5 |  | 50 | 64 | 3200 |  |  | základní |  | 0 | 0 | 0 | 0 | 0 | 128 | M | 2 |  |  |  | ROZPOCET | 3200 | 0 | 0 | 0 | 0 | 1 | 3200 | 128 | -275193385
| PP |  | kabel SYKFY 10.2.0,5 | [14 empty] | PP | 2
89 | K | 220450007 | Montáž datové skříně rack | kus | 1 | 2690 | 2690 | CS ÚRS 2024 02 |  | základní |  | 0 | 0 | 0 | 0 | 0 | 64 | K | 2 |  |  |  | ROZPOCET | 2690 | 0 | 0 | 0 | 0 | 1 | 2690 | 64 | 253125139
| PP |  | Montáž datové skříně rack | [14 empty] | PP | 2
| Online PSC |  | https://podminky.urs.cz/item/CS_URS_2024_02/220450007 | [14 empty] | Online PSC | 2
| D | 46-M | Zemní práce při extr.mont.pracích |  |  |  | 104957 |  |  |  |  | 0 |  | 0 |  | 5.661 | 3 | D | 1 |  |  |  | ROZPOCET | [6 empty] | 104957
114 | K | 468091313 | Vysekání kapes nebo výklenků ve zdivu pro osazení kotevních prvků nebo elektroinstalačního zařízení cihelném, velikosti 15x15x10 cm | kus | 6 | 130 | 780 | CS ÚRS 2024 02 |  | základní |  | 0 | 0 | 0 | 0.003 | 0.018 | 64 | K | 2 |  |  |  | ROZPOCET | 780 | 0 | 0 | 0 | 0 | 1 | 780 | 64 | 1145466411
| PP |  | Vysekání kapes nebo výklenků ve zdivu pro osazení kotevních prvků nebo elektroinstalačního zařízení cihelném, velikosti 15x15x10 cm | [14 empty] | PP | 2
| Online PSC |  | https://podminky.urs.cz/item/CS_URS_2024_02/468091313 | [14 empty] | Online PSC | 2
115 | K | 468091351 | Vysekání kapes nebo výklenků ve zdivu pro osazení kotevních prvků nebo elektroinstalačního zařízení cihelném, velikosti plochy přes 0,25 m2 jakékoli hloubky | m3 | 2 | 4910 | 9820 | CS ÚRS 2024 02 |  | základní |  | 0 | 0 | 0 | 1.8 | 3.6 | 64 | K | 2 |  |  |  | ROZPOCET | 9820 | 0 | 0 | 0 | 0 | 1 | 9820 | 64 | 2079531660
| PP |  | Vysekání kapes nebo výklenků ve zdivu pro osazení kotevních prvků nebo elektroinstalačního zařízení cihelném, velikosti plochy přes 0,25 m2 jakékoli hloubky | [14 empty] | PP | 2
| Online PSC |  | https://podminky.urs.cz/item/CS_URS_2024_02/468091351 | [14 empty] | Online PSC | 2
113 | K | 468094112 | Vyvrtání otvorů pro elektroinstalační krabice ve stěnách z cihel, hloubky přes 6 do 9 cm | kus | 400 | 38 | 15200 | CS ÚRS 2024 02 |  | základní |  | 0 | 0 | 0 | 0.00086 | 0.344 | 64 | K | 2 |  |  |  | ROZPOCET | 15200 | 0 | 0 | 0 | 0 | 1 | 15200 | 64 | 1358007826
| PP |  | Vyvrtání otvorů pro elektroinstalační krabice ve stěnách z cihel, hloubky přes 6 do 9 cm | [14 empty] | PP | 2
| Online PSC |  | https://podminky.urs.cz/item/CS_URS_2024_02/468094112 | [14 empty] | Online PSC | 2
116 | K | 468101111 | Vysekání rýh pro montáž trubek a kabelů v kamenných nebo betonových zdech hloubky do 3 cm a šířky do 3 cm | m | 216 | 160 | 34560 | CS ÚRS 2024 02 |  | základní |  | 0 | 0 | 0 | 0.002 | 0.432 | 64 | K | 2 |  |  |  | ROZPOCET | 34560 | 0 | 0 | 0 | 0 | 1 | 34560 | 64 | 1263588745
| PP |  | Vysekání rýh pro montáž trubek a kabelů v kamenných nebo betonových zdech hloubky do 3 cm a šířky do 3 cm | [14 empty] | PP | 2
| Online PSC |  | https://podminky.urs.cz/item/CS_URS_2024_02/468101111 | [14 empty] | Online PSC | 2
117 | K | 468101112 | Vysekání rýh pro montáž trubek a kabelů v kamenných nebo betonových zdech hloubky do 3 cm a šířky přes 3 do 5 cm | m | 122 | 190 | 23180 | CS ÚRS 2024 02 |  | základní |  | 0 | 0 | 0 | 0.0035 | 0.427 | 64 | K | 2 |  |  |  | ROZPOCET | 23180 | 0 | 0 | 0 | 0 | 1 | 23180 | 64 | 1202464994
| PP |  | Vysekání rýh pro montáž trubek a kabelů v kamenných nebo betonových zdech hloubky do 3 cm a šířky přes 3 do 5 cm | [14 empty] | PP | 2
| Online PSC |  | https://podminky.urs.cz/item/CS_URS_2024_02/468101112 | [14 empty] | Online PSC | 2
118 | K | 468101114 | Vysekání rýh pro montáž trubek a kabelů v kamenných nebo betonových zdech hloubky do 3 cm a šířky přes 7 do 10 cm | m | 84 | 250 | 21000 | CS ÚRS 2024 02 |  | základní |  | 0 | 0 | 0 | 0.01 | 0.84 | 64 | K | 2 |  |  |  | ROZPOCET | 21000 | 0 | 0 | 0 | 0 | 1 | 21000 | 64 | 1741136703
| PP |  | Vysekání rýh pro montáž trubek a kabelů v kamenných nebo betonových zdech hloubky do 3 cm a šířky přes 7 do 10 cm | [14 empty] | PP | 2
| Online PSC |  | https://podminky.urs.cz/item/CS_URS_2024_02/468101114 | [14 empty] | Online PSC | 2
111 | K | 469981111 | Přesun hmot pro pomocné stavební práce při elektromontážích dopravní vzdálenost do 1 000 m | t | 1.5 | 265 | 397.5 | CS ÚRS 2024 02 |  | základní |  | 0 | 0 | 0 | 0 | 0 | 64 | K | 2 |  |  |  | ROZPOCET | 397.5 | 0 | 0 | 0 | 0 | 1 | 397.5 | 64 | 831177619
| PP |  | Přesun hmot pro pomocné stavební práce při elektromontážích dopravní vzdálenost do 1 000 m | [14 empty] | PP | 2
| Online PSC |  | https://podminky.urs.cz/item/CS_URS_2024_02/469981111 | [14 empty] | Online PSC | 2
112 | K | 469981211 | Přesun hmot pro pomocné stavební práce při elektromontážích Příplatek k ceně za zvětšený přesun přes vymezenou největší dopravní vzdálenost za každých dalších i započatých 1000 m | t | 1.5 | 13 | 19.5 | CS ÚRS 2024 02 |  | základní |  | 0 | 0 | 0 | 0 | 0 | 64 | K | 2 |  |  |  | ROZPOCET | 19.5 | 0 | 0 | 0 | 0 | 1 | 19.5 | 64 | 500692239
| PP |  | Přesun hmot pro pomocné stavební práce při elektromontážích Příplatek k ceně za zvětšený přesun přes vymezenou největší dopravní vzdálenost za každých dalších i započatých 1000 m | [14 empty] | PP | 2
| Online PSC |  | https://podminky.urs.cz/item/CS_URS_2024_02/469981211 | [14 empty] | Online PSC | 2
| D | 58-M | Revize vyhrazených technických zařízení |  |  |  | 55441 |  |  |  |  | 0 |  | 0.014 |  | 0 | 3 | D | 1 |  |  |  | ROZPOCET | [6 empty] | 55441
75 | K | 580101003 | Rozvodná zařízení kontrola stavu rozvaděče rámového, panelového, skříňového nebo pultového přes 10 do 30 přístrojů | pole | 1 | 435 | 435 | CS ÚRS 2024 02 |  | základní |  | 0 | 0 | 0 | 0 | 0 | 64 | K | 2 |  |  |  | ROZPOCET | 435 | 0 | 0 | 0 | 0 | 1 | 435 | 64 | 1945928262
| PP |  | Rozvodná zařízení kontrola stavu rozvaděče rámového, panelového, skříňového nebo pultového přes 10 do 30 přístrojů | [14 empty] | PP | 2
| Online PSC |  | https://podminky.urs.cz/item/CS_URS_2024_02/580101003 | [14 empty] | Online PSC | 2
76 | K | 580101004 | Rozvodná zařízení kontrola stavu rozvaděče rámového, panelového, skříňového nebo pultového přes 30 přístrojů | pole | 1 | 640 | 640 | CS ÚRS 2024 02 |  | základní |  | 0 | 0 | 0 | 0 | 0 | 64 | K | 2 |  |  |  | ROZPOCET | 640 | 0 | 0 | 0 | 0 | 1 | 640 | 64 | -1409668109
| PP |  | Rozvodná zařízení kontrola stavu rozvaděče rámového, panelového, skříňového nebo pultového přes 30 přístrojů | [14 empty] | PP | 2
| Online PSC |  | https://podminky.urs.cz/item/CS_URS_2024_02/580101004 | [14 empty] | Online PSC | 2
77 | K | 580103003 | Elektrická instalace kontrola stavu elektrického okruhu včetně instalačních, ovládacích a jistících prvků bez připojených spotřebičů v prostoru bezpečném přes 10 vývodů | okruh | 60 | 240 | 14400 | CS ÚRS 2024 02 |  | základní |  | 0 | 0 | 0 | 0 | 0 | 64 | K | 2 |  |  |  | ROZPOCET | 14400 | 0 | 0 | 0 | 0 | 1 | 14400 | 64 | -1780061671
| PP |  | Elektrická instalace kontrola stavu elektrického okruhu včetně instalačních, ovládacích a jistících prvků bez připojených spotřebičů v prostoru bezpečném přes 10 vývodů | [14 empty] | PP | 2
| Online PSC |  | https://podminky.urs.cz/item/CS_URS_2024_02/580103003 | [14 empty] | Online PSC | 2
78 | K | 580104001 | Elektrické spotřebiče dle ČSN 33 1500 kontrola stavu světelného spotřebiče pevně připojeného žárovkového, zářivkového nebo výbojkového v prostoru bezpečném | kus | 162 | 80 | 12960 | CS ÚRS 2024 02 |  | základní |  | 0 | 0 | 0 | 0 | 0 | 64 | K | 2 |  |  |  | ROZPOCET | 12960 | 0 | 0 | 0 | 0 | 1 | 12960 | 64 | 792506899
| PP |  | Elektrické spotřebiče dle ČSN 33 1500 kontrola stavu světelného spotřebiče pevně připojeného žárovkového, zářivkového nebo výbojkového v prostoru bezpečném | [14 empty] | PP | 2
| Online PSC |  | https://podminky.urs.cz/item/CS_URS_2024_02/580104001 | [14 empty] | Online PSC | 2
79 | K | 580106006 | Měření při revizích izolačních odporů jednofázového nebo třífázového okruhu rozvaděče nebo rozvodnice přes 10 vývodů | měření | 60 | 60 | 3600 | CS ÚRS 2024 02 |  | základní |  | 0 | 0 | 0 | 0 | 0 | 64 | K | 2 |  |  |  | ROZPOCET | 3600 | 0 | 0 | 0 | 0 | 1 | 3600 | 64 | -1848827657
| PP |  | Měření při revizích izolačních odporů jednofázového nebo třífázového okruhu rozvaděče nebo rozvodnice přes 10 vývodů | [14 empty] | PP | 2
| Online PSC |  | https://podminky.urs.cz/item/CS_URS_2024_02/580106006 | [14 empty] | Online PSC | 2
80 | K | 580106009 | Měření při revizích impedance ochranné smyčky na rozvodném zařízení, spotřebičích nebo přístrojích | měření | 60 | 25 | 1500 | CS ÚRS 2024 02 |  | základní |  | 0 | 0 | 0 | 0 | 0 | 64 | K | 2 |  |  |  | ROZPOCET | 1500 | 0 | 0 | 0 | 0 | 1 | 1500 | 64 | -1575098761
| PP |  | Měření při revizích impedance ochranné smyčky na rozvodném zařízení, spotřebičích nebo přístrojích | [14 empty] | PP | 2
| Online PSC |  | https://podminky.urs.cz/item/CS_URS_2024_02/580106009 | [14 empty] | Online PSC | 2
85 | M | 35712002 | rozvaděč nástěnný jednodílný 19" celoskleněné dveře 9U/400mm | kus | 1 | 4570 | 4570 | CS ÚRS 2024 02 |  | základní |  | 0 | 0.0136 | 0.0136 | 0 | 0 | 256 | M | 2 |  |  |  | ROZPOCET | 4570 | 0 | 0 | 0 | 0 | 1 | 4570 | 64 | -372858619
| PP |  | rozvaděč nástěnný jednodílný 19" celoskleněné dveře 9U/400mm | [14 empty] | PP | 2
82 | K | 580106012 | Měření při revizích přechodového odporu ochranného spojení nebo pospojování | měření | 20 | 55 | 1100 | CS ÚRS 2024 02 |  | základní |  | 0 | 0 | 0 | 0 | 0 | 64 | K | 2 |  |  |  | ROZPOCET | 1100 | 0 | 0 | 0 | 0 | 1 | 1100 | 64 | -838865550
| PP |  | Měření při revizích přechodového odporu ochranného spojení nebo pospojování | [14 empty] | PP | 2
| Online PSC |  | https://podminky.urs.cz/item/CS_URS_2024_02/580106012 | [14 empty] | Online PSC | 2
86 | M | ADI.0051477.URS | Patch kabel 1m UTP W-Box, CAT5E, modrý, balení 5ks | kus | 10 | 88 | 880 |  |  | základní |  | 0 | 0 | 0 | 0 | 0 | 256 | M | 2 |  |  |  | ROZPOCET | 880 | 0 | 0 | 0 | 0 | 1 | 880 | 64 | -1250856631
| PP |  | Patch kabel 1m UTP W-Box, CAT5E, modrý, balení 5ks | [14 empty] | PP | 2
87 | M | 37451105 | patch panel Cat5E PCB 1U 24 portů 19" STP | kus | 4 | 1043 | 4172 | CS ÚRS 2024 02 |  | základní |  | 0 | 0.0001 | 0.0004 | 0 | 0 | 256 | M | 2 |  |  |  | ROZPOCET | 4172 | 0 | 0 | 0 | 0 | 1 | 4172 | 64 | -1032577865
| PP |  | patch panel Cat5E PCB 1U 24 portů 19" STP | [14 empty] | PP | 2
81 | K | 580106013 | Měření při revizích měření, zkoušení a prověření ochrany chráničem napěťovým nebo proudovým | měření | 60 | 84 | 5040 | CS ÚRS 2024 02 |  | základní |  | 0 | 0 | 0 | 0 | 0 | 64 | K | 2 |  |  |  | ROZPOCET | 5040 | 0 | 0 | 0 | 0 | 1 | 5040 | 64 | -1591481756
| PP |  | Měření při revizích měření, zkoušení a prověření ochrany chráničem napěťovým nebo proudovým | [14 empty] | PP | 2
| Online PSC |  | https://podminky.urs.cz/item/CS_URS_2024_02/580106013 | [14 empty] | Online PSC | 2
83 | K | 580106017 | Měření při revizích kontrola sledu fází | měření | 2 | 72 | 144 | CS ÚRS 2024 02 |  | základní |  | 0 | 0 | 0 | 0 | 0 | 64 | K | 2 |  |  |  | ROZPOCET | 144 | 0 | 0 | 0 | 0 | 1 | 144 | 64 | -1449942421
| PP |  | Měření při revizích kontrola sledu fází | [14 empty] | PP | 2
| Online PSC |  | https://podminky.urs.cz/item/CS_URS_2024_02/580106017 | [14 empty] | Online PSC | 2
84 | K | 580106020 | Měření při revizích měření izolačního odporu podlahy | měření | 50 | 120 | 6000 | CS ÚRS 2024 02 |  | základní |  | 0 | 0 | 0 | 0 | 0 | 64 | K | 2 |  |  |  | ROZPOCET | 6000 | 0 | 0 | 0 | 0 | 1 | 6000 | 64 | -842793666
| PP |  | Měření při revizích měření izolačního odporu podlahy | [14 empty] | PP | 2
| Online PSC |  | https://podminky.urs.cz/item/CS_URS_2024_02/580106020 | [14 empty] | Online PSC | 2
| D | HZS | Hodinové zúčtovací sazby |  |  |  | 10500 |  |  |  |  | 0 |  | 0 |  | 0 | 4 | D | 0 |  |  |  | ROZPOCET | [6 empty] | 10500
119 | K | HZS1291 | Likvidace odpadu, úklid pracoviště | hod | 30 | 350 | 10500 | CS ÚRS 2024 02 |  | základní |  | 0 | 0 | 0 | 0 | 0 | 512 | K | 1 |  |  |  | ROZPOCET | 10500 | 0 | 0 | 0 | 0 | 1 | 10500 | 512 | -485258130
| PP |  | Likvidace odpadu, úklid pracoviště | [14 empty] | PP | 1
| Online PSC |  | https://podminky.urs.cz/item/CS_URS_2024_02/HZS1291 | [14 empty] | Online PSC | 1

## D.2.1 - VRN
{06a4d344-e27c-45f2-9ae5-9c171fb5e2ef}
2
| KRYCÍ LIST SOUPISU PRACÍ | [7 empty] | v --- níže se nacházejí doplnkové a pomocné údaje k sestavám --- v | [8 empty] | False
Stavba:
Stavební úpravy vnitřních prostor Polikliniky Vinohradská, č. p. 1513/176
Objekt:
D.2.1 - VRN
| KSO: |  |  |  |  | CC-CZ:
| Místo: |  | Vinohradská 1513/176, Praha 3 |  |  | Datum: | 2025-03-24
| Zadavatel: |  |  |  |  | IČ: | IČ: 00063517
|  | Městská část Praha 3 |  |  |  | DIČ:
| Účastník: |  |  |  |  | IČ: | 073 95 680
|  | IWU, s.r.o. |  |  |  | DIČ: | CZ07395680
| Projektant: |  |  |  |  | IČ:
|  | Bc. Josef Tomec |  |  |  | DIČ:
| Zpracovatel: |  |  |  |  | IČ: | 06530591
|  | Studio A s. r. o. |  |  |  | DIČ:
Poznámka:
| Cena bez DPH | [5 empty] | 505340
|  |  | Základ daně |  |  | Sazba daně | Výše daně
| DPH | základní | 505340 |  |  | 21% | 106121.4
|  | snížená | 0 |  |  | 12% | 0
|  | zákl. přenesená | 0 |  |  | 21% | 0
|  | sníž. přenesená | 0 |  |  | 12% | 0
|  | nulová | 0 |  |  | 0% | 0
| Cena s DPH |  |  | v | CZK |  | 611461.4
REKAPITULACE ČLENĚNÍ SOUPISU PRACÍ
Stavba:
Stavební úpravy vnitřních prostor Polikliniky Vinohradská, č. p. 1513/176
Objekt:
D.2.1 - VRN
Místo: |  |  | Vinohradská 1513/176, Praha 3 |  |  | Datum: | 2025-03-24
Zadavatel: |  |  | Městská část Praha 3 |  |  | Projektant: | Bc. Josef Tomec
Účastník: |  |  | IWU, s.r.o. |  |  | Zpracovatel: | Studio A s. r. o.
Kód dílu - Popis | [6 empty] | Cena celkem [CZK]
Náklady stavby celkem | [6 empty] | 505340 | [11 empty] | -1
| VRN - Vedlejší rozpočtové náklady | [5 empty] | 505340
| VRN1 - Průzkumné, geodetické a projektové práce | [5 empty] | 72000
| VRN2 - Příprava staveniště | [5 empty] | 95700
| VRN3 - Zařízení staveniště | [5 empty] | 178640
| VRN6 - Územní vlivy | [5 empty] | 60000
| VRN9 - Ostatní náklady | [5 empty] | 99000
SOUPIS PRACÍ
Stavba:
Stavební úpravy vnitřních prostor Polikliniky Vinohradská, č. p. 1513/176
Objekt:
D.2.1 - VRN
Místo: |  |  | Vinohradská 1513/176, Praha 3 |  |  | Datum: | 2025-03-24
Zadavatel: |  |  | Městská část Praha 3 |  |  | Projektant: | Bc. Josef Tomec
Účastník: |  |  | IWU, s.r.o. |  |  | Zpracovatel: | Studio A s. r. o.
PČ | Typ | Kód | Popis | MJ | Množství | J.cena [CZK] | Cena celkem [CZK] | Cenová soustava |  | DPH | J. Nh [h] | Nh celkem [h] | J. hmotnost [t] | Hmotnost celkem [t] | J. suť [t] | Suť Celkem [t]
Náklady soupisu celkem | [6 empty] | 505340 |  |  |  |  | 0 |  | 0 |  | 0 |  | D | -1 | [10 empty] | 505340
| D | VRN | Vedlejší rozpočtové náklady |  |  |  | 505340 |  |  |  |  | 0 |  | 0 |  | 0 | 5 | D | 0 |  |  |  | ROZPOCET | [6 empty] | 505340
| D | VRN1 | Průzkumné, geodetické a projektové práce |  |  |  | 72000 |  |  |  |  | 0 |  | 0 |  | 0 | 5 | D | 1 |  |  |  | ROZPOCET | [6 empty] | 72000
1 | K | 013002000 | Projektové práce - prováděcí (výrobní projekt) - profese | ks | 4 | 18000 | 72000 |  |  | základní |  | 0 | 0 | 0 | 0 | 0 | 1024 | K | 2 |  |  |  | ROZPOCET | 72000 | 0 | 0 | 0 | 0 | 1 | 72000 | 1024 | 1979909123
| PP |  | Projektové práce - prováděcí (výrobní projekt) - profese | [14 empty] | PP | 2
| D | VRN2 | Příprava staveniště |  |  |  | 95700 |  |  |  |  | 0 |  | 0 |  | 0 | 5 | D | 1 |  |  |  | ROZPOCET | [6 empty] | 95700
2 | K | 020001000 | Příprava staveniště | soubor | 0.015 | 6380000 | 95700 | CS ÚRS 2024 02 |  | základní |  | 0 | 0 | 0 | 0 | 0 | 1024 | K | 2 |  |  |  | ROZPOCET | 95700 | 0 | 0 | 0 | 0 | 1 | 95700 | 1024 | -1931051777
| PP |  | Příprava staveniště | [14 empty] | PP | 2
| Online PSC |  | https://podminky.urs.cz/item/CS_URS_2024_02/020001000 | [14 empty] | Online PSC | 2
| VV |  | 1*0,015 'Přepočtené koeficientem množství |  | 0.015 | [12 empty] | VV | 2 | 2 | False | 1 | ROZPOCET
| D | VRN3 | Zařízení staveniště |  |  |  | 178640 |  |  |  |  | 0 |  | 0 |  | 0 | 5 | D | 1 |  |  |  | ROZPOCET | [6 empty] | 178640
3 | K | 030001000 | Zařízení staveniště | soubor | 0.028 | 6380000 | 178640 | CS ÚRS 2024 02 |  | základní |  | 0 | 0 | 0 | 0 | 0 | 1024 | K | 2 |  |  |  | ROZPOCET | 178640 | 0 | 0 | 0 | 0 | 1 | 178640 | 1024 | 996139742
| PP |  | Zařízení staveniště | [14 empty] | PP | 2
| Online PSC |  | https://podminky.urs.cz/item/CS_URS_2024_02/030001000 | [14 empty] | Online PSC | 2
| VV |  | 1*0,028 'Přepočtené koeficientem množství |  | 0.028 | [12 empty] | VV | 2 | 2 | False | 1 | ROZPOCET
| D | VRN6 | Územní vlivy |  |  |  | 60000 |  |  |  |  | 0 |  | 0 |  | 0 | 5 | D | 1 |  |  |  | ROZPOCET | [6 empty] | 60000
4 | K | 065103000 | Mimostaveništní doprava materiálů a výrobků - profese | ks | 4 | 15000 | 60000 |  |  | základní |  | 0 | 0 | 0 | 0 | 0 | 1024 | K | 2 |  |  |  | ROZPOCET | 60000 | 0 | 0 | 0 | 0 | 1 | 60000 | 1024 | 658603740
| PP |  | Mimostaveništní doprava materiálů a výrobků - profese | [14 empty] | PP | 2
| D | VRN9 | Ostatní náklady |  |  |  | 99000 |  |  |  |  | 0 |  | 0 |  | 0 | 5 | D | 1 |  |  |  | ROZPOCET | [6 empty] | 99000
5 | K | 090001000 | Ostatní náklady | soubor | 1 | 90000 | 90000 | CS ÚRS 2024 02 |  | základní |  | 0 | 0 | 0 | 0 | 0 | 1024 | K | 2 |  |  |  | ROZPOCET | 90000 | 0 | 0 | 0 | 0 | 1 | 90000 | 1024 | 1062847012
| PP |  | Ostatní náklady | [14 empty] | PP | 2
| Online PSC |  | https://podminky.urs.cz/item/CS_URS_2024_02/090001000 | [14 empty] | Online PSC | 2
6 | K | 090001000.1 | Souhlasné stanovisko TIČR | ks | 1 | 9000 | 9000 |  |  | základní |  | 0 | 0 | 0 | 0 | 0 | 1024 | K | 2 |  |  |  | ROZPOCET | 9000 | 0 | 0 | 0 | 0 | 1 | 9000 | 1024 | 513511834
| PP |  | Souhlasné stanovisko TIČR | [14 empty] | PP | 2

## Pokyny pro vyplnění
Struktura údajů, formát souboru a metodika pro zpracování
Struktura
Soubor je složen ze záložky Rekapitulace stavby a záložek s názvem soupisu prací pro jednotlivé objekty ve formátu XLSX. Každá ze záložek přitom obsahuje
ještě samostatné sestavy vymezené orámovaním a nadpisem sestavy.
Rekapitulace stavby obsahuje sestavu Rekapitulace stavby a Rekapitulace objektů stavby a soupisů prací.
V sestavě Rekapitulace stavby jsou uvedeny informace identifikující předmět veřejné zakázky na stavební práce, KSO, CC-CZ, CZ-CPV, CZ-CPA a rekapitulaci
celkové nabídkové ceny účastníka.
Termínem "učastník" (resp. zhotovitel) se myslí "účastník zadávacího řízení" ve smyslu zákona o zadávání veřejných zakázek.
V sestavě Rekapitulace objektů stavby a soupisů prací je uvedena rekapitulace stavebních objektů, inženýrských objektů, provozních souborů,
vedlejších a ostatních nákladů a ostatních nákladů s rekapitulací nabídkové ceny za jednotlivé soupisy prací. Na základě údaje Typ je možné
identifikovat, zda se jedná o objekt nebo soupis prací pro daný objekt:
|  | STA | Stavební objekt pozemní
|  | ING | Stavební objekt inženýrský
|  | PRO | Provozní soubor
|  | VON | Vedlejší a ostatní náklady
|  | OST | Ostatní
|  | Soupis | Soupis prací pro daný typ objektu
Soupis prací pro jednotlivé objekty obsahuje sestavy Krycí list soupisu prací, Rekapitulace členění soupisu prací, Soupis prací. Za soupis prací může být považován
i objekt stavby v případě, že neobsahuje podřízenou zakázku.
Krycí list soupisu obsahuje rekapitulaci informací o předmětu veřejné zakázky ze sestavy Rekapitulace stavby, informaci o zařazení objektu do KSO,
CC-CZ, CZ-CPV, CZ-CPA a rekapitulaci celkové nabídkové ceny účastníka za aktuální soupis prací.
Rekapitulace členění soupisu prací obsahuje rekapitulaci soupisu prací ve všech úrovních členění soupisu tak, jak byla tato členění použita (např.
stavební díly, funkční díly, případně jiné členění) s rekapitulací nabídkové ceny.
Soupis prací obsahuje položky veškerých stavebních nebo montážních prací, dodávek materiálů a služeb nezbytných pro zhotovení stavebního objektu,
inženýrského objektu, provozního souboru, vedlejších a ostatních nákladů.
Pro položky soupisu prací se zobrazují následující informace:
|  | PČ |  | Pořadové číslo položky v aktuálním soupisu
|  | TYP |  | Typ položky: K - konstrukce, M - materiál, PP - plný popis, PSC - poznámka k souboru cen, P - poznámka k položce, VV - výkaz výměr, FIG - rozpad figur
|  | Kód |  | Kód položky
|  | Popis |  | Zkrácený popis položky
|  | MJ |  | Měrná jednotka položky
|  | Množství |  | Množství v měrné jednotce
|  | J.cena |  | Jednotková cena položky. Zadaní může obsahovat namísto J.ceny sloupce J.materiál a J.montáž, jejichž součet definuje
J.cenu položky.
|  | Cena celkem |  | Celková cena položky daná jako součin množství a j.ceny
|  | Cenová soustava |  | Příslušnost položky do cenové soustavy
Ke každé položce soupisu prací se na samostatných řádcích může zobrazovat:
Plný popis položky
Poznámka k souboru cen a poznámka zadavatele
Výkaz výměr
Pokud je k řádku výkazu výměr evidovaný údaj ve sloupci Kód, jedná se o definovaný odkaz, na který se může odvolávat výkaz výměr z jiné položky.
Metodika pro zpracování
Jednotlivé sestavy jsou v souboru provázány. Editovatelné pole jsou zvýrazněny žlutým podbarvením, ostatní pole neslouží k editaci a nesmí být jakkoliv
modifikovány.
Účastník je pro podání nabídky povinen vyplnit žlutě podbarvená pole:
Pole Účastník v sestavě Rekapitulace stavby - zde účastník vyplní svůj název (název subjektu)
Pole IČ a DIČ v sestavě Rekapitulace stavby - zde účastník vyplní svoje IČ a DIČ
Datum v sestavě Rekapitulace stavby - zde účastník vyplní datum vytvoření nabídky
J.cena = jednotková cena v sestavě Soupis prací o maximálním počtu desetinných míst uvedených v poli
- pokud sestavy soupisů prací obsahují pole J.cena, měla by být všechna tato pole vyplněna nenulovými
Poznámka - nepovinný údaj pro položku soupisu
V případě, že sestavy soupisů prací neobsahují pole J.cena, potom ve všech soupisech prací obsahují pole:
- J.materiál - jednotková cena materiálu
- J.montáž - jednotková cena montáže
Účastník v tomto případě by měl vyplnit všechna pole J.materiál a pole J.montáž nenulovými kladnými číslicemi. V případech, kdy položka
neobsahuje žádný materiál je přípustné, aby pole J.materiál bylo vyplněno nulou. V případech, kdy položka neobsahuje žádnou montáž je přípustné,
aby pole J.montáž bylo vyplněno nulou. Obě pole - J.materiál, J.Montáž u jedné položky by však neměly být vyplněny nulou.
Rekapitulace stavby
Název |  |  | Povinný |  | Popis | Typ | Max. počet
atributu |  |  | (A/N) |  |  |  | znaků
Kód |  |  | A |  | Kód stavby | String | 20
Stavba |  |  | A |  | Název stavby | String | 120
Místo |  |  | N |  | Místo stavby | String | 50
Datum |  |  | A |  | Datum vykonaného exportu | Date
KSO |  |  | N |  | Klasifikace stavebního objektu | String | 15
CC-CZ |  |  | N |  | Klasifikace stavbeních děl | String | 15
CZ-CPV |  |  | N |  | Společný slovník pro veřejné zakázky | String | 20
CZ-CPA |  |  | N |  | Klasifikace produkce podle činností | String | 20
Zadavatel |  |  | N |  | Zadavatel zadaní | String | 50
IČ |  |  | N |  | IČ zadavatele zadaní | String | 20
DIČ |  |  | N |  | DIČ zadavatele zadaní | String | 20
Účastník |  |  | N |  | Účastník veřejné zakázky | String | 50
Projektant |  |  | N |  | Projektant | String | 50
Poznámka |  |  | N |  | Poznámka k zadání | String | 255
Sazba DPH |  |  | A |  | Rekapitulace sazeb DPH u položek soupisů | eGSazbaDph
Základna DPH |  |  | A |  | Základna DPH určena součtem celkové ceny z položek soupisů | Double
Hodnota DPH |  |  | A |  | Hodnota DPH | Double
Cena bez DPH |  |  | A |  | Celková cena bez DPH za celou stavbu. Sčítává se ze všech listů. | Double
Cena s DPH |  |  | A |  | Celková cena s DPH za celou stavbu | Double
Rekapitulace objektů stavby a soupisů prací
Název |  |  | Povinný |  | Popis | Typ | Max. počet
atributu |  |  | (A/N) |  |  |  | znaků
Kód |  |  | A |  | Přebírá se z Rekapitulace stavby | String | 20
Stavba |  |  | A |  | Přebírá se z Rekapitulace stavby | String | 120
Místo |  |  | N |  | Přebírá se z Rekapitulace stavby | String | 50
Datum |  |  | A |  | Přebírá se z Rekapitulace stavby | Date
Zadavatel |  |  | N |  | Přebírá se z Rekapitulace stavby | String | 50
Projektant |  |  | N |  | Přebírá se z Rekapitulace stavby | String | 50
Účastník |  |  | N |  | Přebírá se z Rekapitulace stavby | String | 50
Kód |  |  | A |  | Kód objektu | String | 20
Objektu, Soupis prací |  |  | A |  | Název objektu | String | 120
Cena bez DPH |  |  | A |  | Cena bez DPH za daný objekt | Double
Cena s DPH |  |  | A |  | Cena spolu s DPH za daný objekt | Double
Typ |  |  | A |  | Typ zakázky | eGTypZakazky
Krycí list soupisu
Název |  |  | Povinný |  | Popis | Typ | Max. počet
atributu |  |  | (A/N) |  |  |  | znaků
Stavba |  |  | A |  | Přebírá se z Rekapitulace stavby | String | 120
Objekt |  |  | A |  | Kód a název objektu | String | 20 + 120
Soupis |  |  | A |  | Kód a název soupisu | String | 20 + 120
KSO |  |  | N |  | Klasifikace stavebního objektu | String | 15
CC-CZ |  |  | N |  | Klasifikace stavbeních děl | String | 15
CZ-CPV |  |  | N |  | Společný slovník pro veřejné zakázky | String | 20
CZ-CPA |  |  | N |  | Klasifikace produkce podle činností | String | 20
Místo |  |  | N |  | Přebírá se z Rekapitulace stavby | String | 50
Zadavatel |  |  | N |  | Přebírá se z Rekapitulace stavby | String | 50
Účastník |  |  | N |  | Přebírá se z Rekapitulace stavby | String | 50
Projektant |  |  | N |  | Přebírá se z Rekapitulace stavby | String | 50
Poznámka |  |  | N |  | Poznámka k soupisu prací | String | 255
Sazba DPH |  |  | A |  | Rekapitulace sazeb DPH na položkách aktuálního soupisu | eGSazbaDph
Základna DPH |  |  | A |  | Základna DPH určena součtem celkové ceny z položek aktuálního soupisu | Double
Hodnota DPH |  |  | A |  | Hodnota DPH | Double
Cena bez DPH |  |  | A |  | Cena bez DPH za daný soupis | Double
Cena s DPH |  |  | A |  | Cena s DPH za daný soupis | Double
Rekapitulace členění soupisu prací
Název |  |  | Povinný |  | Popis | Typ | Max. počet
atributu |  |  | (A/N) |  |  |  | znaků
Stavba |  |  | A |  | Přebírá se z Rekapitulace stavby | String | 120
Objekt |  |  | A |  | Kód a název objektu, přebírá se z Krycího listu soupisu | String | 20 + 120
Soupis |  |  | A |  | Kód a název objektu, přebírá se z Krycího listu soupisu | String | 20 + 120
Místo |  |  | N |  | Přebírá se z Rekapitulace stavby | String | 50
Datum |  |  | A |  | Přebírá se z Rekapitulace stavby | Date
Zadavatel |  |  | N |  | Přebírá se z Rekapitulace stavby | String | 50
Projektant |  |  | N |  | Přebírá se z Rekapitulace stavby | String | 50
Účastník |  |  | N |  | Přebírá se z Rekapitulace stavby | String | 50
Kód dílu - Popis |  |  | A |  | Kód a název dílu ze soupisu | String | 20 + 100
Cena celkem |  |  | A |  | Cena celkem za díl ze soupisu | Double
Soupis prací
Název |  |  | Povinný |  | Popis | Typ | Max. počet
atributu |  |  | (A/N) |  |  |  | znaků
Stavba |  |  | A |  | Přebírá se z Rekapitulace stavby | String | 120
Objekt |  |  | A |  | Kód a název objektu | String | 20 + 120
Soupis |  |  | A |  | Přebírá se z Krycího listu soupisu | String | 20 + 120
Místo |  |  | N |  | Přebírá se z Krycího listu soupisu | String | 50
Datum |  |  | A |  | Přebírá se z Krycího listu soupisu | Date
Zadavatel |  |  | N |  | Přebírá se z Krycího listu soupisu | String | 50
Projektant |  |  | N |  | Přebírá se z Krycího listu soupisu | String | 50
Účastník |  |  | N |  | Přebírá se z Krycího listu soupisu | String | 50
PČ |  |  | A |  | Pořadové číslo položky soupisu | Long
Typ |  |  | A |  | Typ položky soupisu | eGTypPolozky | 1
Kód |  |  | A |  | Kód položky ze soupisu | String | 20
Popis |  |  | A |  | Popis položky ze soupisu | String | 255
MJ |  |  | A |  | Měrná jednotka položky | String | 10
Množství |  |  | A |  | Množství položky soupisu | Double
J.Cena |  |  | A |  | Jednotková cena položky | Double
Cena celkem |  |  | A |  | Cena celkem vyčíslena jako J.Cena * Množství | Double
Cenová soustava |  |  | N |  | Zařazení položky do cenové soustavy | String | 50
p |  |  | N |  | Poznámka položky ze soupisu | Memo
psc |  |  | N |  | Poznámka k souboru cen ze soupisu | Memo
pp |  |  | N |  | Plný popis položky ze soupisu | Memo
vv |  |  | N |  | Výkaz výměr (figura, výraz, výměra) ze soupisu | Text,Text,Double | 20, 150
fig |  |  | N |  | Rozpad figur | Text,Text,Double | 20, 150
DPH |  |  | A |  | Sazba DPH pro položku | eGSazbaDPH
Hmotnost |  |  | A |  | Hmotnost položky ze soupisu | Double
Suť |  |  | A |  | Suť položky ze soupisu | Double
Nh |  |  | N |  | Normohodiny položky ze soupisu | Double
Datová věta
Typ věty |  |  | Hodnota |  | Význam
eGSazbaDPH |  |  | základní |  | Základní sazba DPH
|  |  | snížená |  | Snížená sazba DPH
|  |  | nulová |  | Nulová sazba DPH
|  |  | zákl. přenesená |  | Základní sazba DPH přenesená
|  |  | sníž. přenesená |  | Snížená sazba DPH přenesená
eGTypZakazky |  |  | STA |  | Stavební objekt
|  |  | PRO |  | Provozní soubor
|  |  | ING |  | Inženýrský objekt
|  |  | VON |  | Vedlejší a ostatní náklady
|  |  | OST |  | Ostatní náklady
eGTypPolozky |  |  | 1 |  | Položka typu HSV
|  |  | 2 |  | Položka typu PSV
|  |  | 3 |  | Položka typu M
|  |  | 4 |  | Položka typu OST